## ЛСР 17 граф с оборудованием
СОГЛАСОВАНО: | [11 empty] | УТВЕРЖДАЮ:
_________________ | [11 empty] | _________________
" _____ " ________________ 2018 г. | [11 empty] | "______ " _______________2018 г.
Капитальный ремонт общего имущества-утепление и ремонт фасада в многоквартирном доме по адресу: Еврейская автономная область, г. Биробиджан, ул. Транспортная, д.27а
(наименование стройки)
ЛОКАЛЬНЫЙ СМЕТНЫЙ РАСЧЕТ № 02-01-01
(локальная смета)
|  | на | Ремонт и утепление фасада
(наименование работ и затрат, наименование объекта)
Основание: 18-11-АС
|  |  | Сметная стоимость строительных работ _______________________________________________________________________________________________ | [5 empty] | ___________________________522,309 |  | тыс. руб.
|  |  | Средства на оплату труда _______________________________________________________________________________________________ | [5 empty] | ___________________________6,596 |  | тыс. руб.
|  |  | Сметная трудоемкость _______________________________________________________________________________________________ | [5 empty] | _______________________________________________________________________________________________740,63 |  | чел.час
Составлен(а) в текущих (прогнозных) ценах по состоянию на 2 квартал 2018г.
№ пп | Обосно- вание | Наименование | Ед. изм. | Кол. | Стоимость единицы, руб. |  |  |  | Общая стоимость, руб. |  |  |  |  | Т/з осн. раб.на ед. | Т/з осн. раб. Всего | Общая масса обору-дования, т
[5 empty] | Всего | В том числе |  |  | Обору- дование | Всего | В том числе
[6 empty] | Осн.З/п | Эк.Маш | З/пМех |  |  | Осн.З/п | Эк.Маш | З/пМех
1 | 2 | 3 | 4 | 5 | 6 | 7 | 8 | 9 | 10 | 11 | 12 | 13 | 14 | 15 | 16 | 17
Раздел 1. Демонтажные работы
1 | ФЕР12-01-010-01 Приказ Минстроя России от 30.12.2016 №1039/пр Демонтаж водоотливов | Устройство мелких покрытий (брандмауэры, парапеты, свесы и т.п.) из листовой оцинкованной стали | 100 м2 | 0,11004 (1,31*0,3*28) / 100 | 688.55 | 673.23 | 15.32 | 2.46 |  | 76 | 74 | 2 |  | 78.925 | 8.68
2 | ФЕР46-04-008-04 Приказ Минстроя России от 30.12.2016 №1039/пр Козырек | Разборка покрытий кровель: из волнистых и полуволнистых асбестоцементных листов | 100 м2 | 0,01296 (1,2*1,08) / 100 | 154.66 | 124.02 | 30.64 |  |  | 2 | 2 |  |  | 15.9 | 0.21
3 | ФЕРр58-1-1 Приказ Минстроя России от 30.12.2016 №1039/пр | Разборка деревянных элементов конструкций крыш: обрешетки из брусков с прозорами | 100 м2 | 0,01296 (1,2*1,08) / 100 | 160.11 | 120.37 | 39.74 | 6.21 |  | 2 | 2 |  |  | 15.16 | 0.2
4 | ФЕРр59-1-2 Приказ Минстроя России от 30.12.2016 №1039/пр | Разборка деревянных: крылец с площадками и ступенями | 100 м2 | 0,0192 (1,2*1,6) / 100 | 1637.47 | 1637.47 |  |  |  | 31 | 31 |  |  | 206.23 | 3.96
5 | ФЕР46-04-012-02 Приказ Минстроя России от 30.12.2016 №1039/пр | Разборка деревянных заполнений проемов: оконных без подоконных досок | 100 м2 | 0,02358 (1,8*1,31) / 100 | 1639.58 | 1397.63 | 241.95 | 104.49 |  | 39 | 33 | 6 | 2 | 172.76 | 4.07
6 | ФЕР46-04-012-03 Приказ Минстроя России от 30.12.2016 №1039/пр | Разборка деревянных заполнений проемов: дверных и воротных | 100 м2 | 0,020907 (2,07*1,01) / 100 | 1082.58 | 840.63 | 241.95 | 104.49 |  | 23 | 18 | 5 | 2 | 103.91 | 2.17
7 | ФЕРр68-12-5 Приказ Минстроя России от 30.12.2016 №1039/пр Отмостка | Разборка покрытий и оснований: цементно-бетонных | 100 м3 | 0,03189 (63,78*1,0*0,05) / 100 | 2423.63 | 628.75 | 1794.88 | 227.48 |  | 77 | 20 | 57 | 7 | 77.72 | 2.48
Итого по разделу 1 Демонтажные работы | [9 empty] | 4535 |  |  |  |  | 21.77
Раздел 2. Вывозка мусора строительного
8 | ФССЦпг-01-01-01-041 Приказ Минстроя России от 30.12.2016 №1039/пр | Погрузо-разгрузочные работы при автомобильных перевозках: Погрузка мусора строительного с погрузкой вручную | 1 т груза | 7.1 | 42.98 |  | 42.98 |  |  | 305 |  | 305
9 | ФССЦпг-03-21-03-010 Приказ Минстроя России от 30.12.2016 №1039/пр | Перевозка грузов автомобилями-самосвалами грузоподъемностью 10 т работающих вне карьера на расстояние: III класс груза до 10 км | 1 т груза | 7.1 | 18.87 |  | 18.87 |  |  | 134 |  | 134
Итого по разделу 2 Вывозка мусора строительного | [9 empty] | 3626
Раздел 3. Окна, двери
10 | ФЕР10-01-034-06 Приказ Минстроя России от 30.12.2016 №1039/пр | Установка в жилых и общественных зданиях оконных блоков из ПВХ профилей: поворотных (откидных, поворотно-откидных) с площадью проема более 2 м2 двухстворчатых | 100 м2 | 0,02358 (1,31*1,8) / 100 | 10081.99 | 1464.63 | 319.01 | 62.9 |  | 238 | 35 | 8 | 1 | 167.578 | 3.95
11 | ФССЦ-11.3.02.01-0017 Приказ Минстроя России от 30.12.2016 №1039/пр Применительно-см. лист АС-1 | Блок оконный пластиковый: двустворчатый, с глухой и поворотно-откидной створкой, двухкамерным стеклопакетом (32 мм), площадью до 2,5 м2 | м2 | 2.36 | 2948.32 |  |  |  |  | 6958
12 | ФЕР12-01-010-01 Приказ Минстроя России от 30.12.2016 №1039/пр Водоотливы | Устройство мелких покрытий (брандмауэры, парапеты, свесы и т.п.) из листовой оцинкованной стали | 100 м2 | 0,1092 (1,3*0,3*28) / 100 | 10023.95 | 1106.02 | 27.35 | 4.39 |  | 1095 | 121 | 3 |  | 129.6625 | 14.16
13 | ФЕР09-04-012-01 Приказ Минстроя России от 30.12.2016 №1039/пр | Установка металлических дверных блоков в готовые проемы | м2 | 2,0907 1,01*2,07 | 71.11 | 27.38 | 18.01 | 2.46 |  | 149 | 57 | 38 | 5 | 2.76 | 5.77
14 | ФЕР09-04-012-02 Приказ Минстроя России от 30.12.2016 №1039/пр | Установка дверного доводчика к металлическим дверям | шт | 1 | 16.02 | 12.66 | 2.64 |  |  | 16 | 13 | 3 |  | 1.2765 | 1.28
15 | ФССЦ-01.7.04.01-0002 Приказ Минстроя России от 30.12.2016 №1039/пр Применительно | Доводчик дверной гидравлический TS-68 с зубчатым приводом (нагрузка до 90 кг) | шт | 1 | 272.22 |  |  |  |  | 272
16 | ФССЦ-07.1.01.03-0001 Приказ Минстроя России от 30.12.2016 №1039/пр Применительно-утепленный | Блок дверной стальной внутренний однопольный ДСВ, площадь 2,1 м2 (ГОСТ 31173-2003) | м2 | 2.1 | 1799.14 |  |  |  |  | 3778
Итого по разделу 3 Окна, двери | [9 empty] | 105969 |  |  |  |  | 25.16
Раздел 4. Ремонт, утепление и окраска фасадов
Ремонт штукатурки
17 | ФЕРр61-10-1 Приказ Минстроя России от 30.12.2016 №1039/пр 15% от площади фасада | Ремонт штукатурки гладких фасадов по камню и бетону с земли и лесов: цементно-известковым раствором площадью отдельных мест до 5 м2 толщиной слоя до 20 мм | 100 м2 | 0,49 49 / 100 | 2905.54 | 1764.08 | 1.21 |  |  | 1424 | 864 | 1 |  | 201.84 | 98.9
18 | ФЕРр61-20-1 Приказ Минстроя России от 30.12.2016 №1039/пр | Ремонт штукатурки наружных прямолинейных откосов по камню и бетону цементно-известковым раствором: с земли и лесов | 100 м2 | 0,035 3,5 / 100 | 5286.35 | 3004.39 | 2.31 |  |  | 185 | 105 |  |  | 323.4 | 11.32
Лечение кладки стен (5% от площади фасада)
19 | ФЕР46-02-009-02 Приказ Минстроя России от 30.12.2016 №1039/пр | Отбивка штукатурки с поверхностей: стен и потолков кирпичных | 100 м2 | 0,1636 16,36 / 100 | 178 | 178 |  |  |  | 29 | 29 |  |  | 22.82 | 3.73
20 | ФЕР13-06-004-01 Приказ Минстроя России от 30.12.2016 №1039/пр | Обеспыливание поверхности | м2 | 16.36 | 0.98 | 0.98 |  |  |  | 16 | 16 |  |  | 0.115 | 1.88
21 | ФЕР15-04-006-03 Приказ Минстроя России от 30.12.2016 №1039/пр | Покрытие поверхностей грунтовкой глубокого проникновения: за 1 раз стен | 100 м2 | 0,1636 16,36 / 100 | 73.85 | 72.46 | 1.21 | 0.33 |  | 12 | 12 |  |  | 7.5325 | 1.23
22 | Прайс-лист "Домовой" стр.1 | Грунтовка ALS-PRIMER TERRACO (18л) МАТ=1761/18/ндс/индекс | кг | 3,272 16,36*0,2 | 10,07 1761/18/ндс/индекс |  |  |  |  | 33
23 | ФЕР15-02-001-01 Приказ Минстроя России от 30.12.2016 №1039/пр | Улучшенная штукатурка фасадов цементно-известковым раствором по камню: стен | 100 м2 | 0,1636 16,36 / 100 | 1828.56 | 784.15 | 64.71 | 30.96 |  | 299 | 128 | 11 | 5 | 81.512 | 13.34
Ремонт и утепление цоколя (Листы АС-1-АС-3)
24 | ФЕР01-02-055-02 Приказ Минстроя России от 30.12.2016 №1039/пр | Разработка грунта вручную с креплениями в траншеях шириной до 2 м, глубиной: до 2 м, группа грунтов 2 | 100 м3 | 0,06378 (63,78*0,1) / 100 | 1457.11 | 1457.11 |  |  |  | 93 | 93 |  |  | 173.88 | 11.09
25 | ФЕР46-02-009-02 Приказ Минстроя России от 30.12.2016 №1039/пр Штраба для пристенного профиля цоколя | Отбивка штукатурки с поверхностей: стен и потолков кирпичных | 100 м2 | 0,005974 (59,74*0,01) / 100 | 178 | 178 |  |  |  | 1 | 1 |  |  | 22.82 | 0.14
26 | ФЕР13-06-003-01 Приказ Минстроя России от 30.12.2016 №1039/пр 30% от S фасада | Очистка поверхности щетками | м2 | 17.25 | 8.83 | 8.83 |  |  |  | 152 | 152 |  |  | 1.035 | 17.85
27 | ФЕР13-06-004-01 Приказ Минстроя России от 30.12.2016 №1039/пр | Обеспыливание поверхности | м2 | 17.25 | 0.98 | 0.98 |  |  |  | 17 | 17 |  |  | 0.115 | 1.98
28 | ФЕР15-04-006-03 Приказ Минстроя России от 30.12.2016 №1039/пр | Покрытие поверхностей грунтовкой глубокого проникновения: за 1 раз стен | 100 м2 | 0,1725 17,25 / 100 | 73.85 | 72.46 | 1.21 | 0.33 |  | 13 | 12 |  |  | 7.5325 | 1.3
29 | Прайс-лист "Домовой" стр.3 | Грунтовка Р-PRIMER TERRACO (4л) Расход 0,2 кг/м2 МАТ=479/4/ндс/индекс | кг | 3,45 17,25*0,2 | 12,33 479/4/ндс/индекс |  |  |  |  | 43
30 | ФЕР15-02-016-01 Приказ Минстроя России от 30.12.2016 №1039/пр Применительно | Штукатурка поверхностей внутри здания цементно-известковым или цементным раствором по камню и бетону: простая стен | 100 м2 | 0,1725 17,25 / 100 | 1772.35 | 786.46 | 120.63 | 71.16 |  | 306 | 136 | 21 | 12 | 86.71 | 14.96
31 | ФЕР26-01-036-01 Приказ Минстроя России от 30.12.2016 №1039/пр Применительно | Изоляция изделиями из волокнистых и зернистых материалов с креплением на клее и дюбелями холодных поверхностей: наружных стен | 100 м2 | 0,575 57,5 / 100 | 2695.51 | 152.18 | 7.24 | 1.24 |  | 1550 | 88 | 4 | 1 | 18.469 | 10.62
32 | ФССЦ-14.1.06.04-0001 Приказ Минстроя России от 30.12.2016 №1039/пр | Клей для приклеивания минеральной ваты типа "BOLIX ZW" | кг | -235 -Ф2.р1 | 6.2 |  |  |  |  | -1457
33 | ФССЦ-01.7.15.07-0144 Приказ Минстроя России от 30.12.2016 №1039/пр | Дюбель распорный, марка IZM, размер 10х120 мм | 100 шт | 2,875 (57,5*5) / 100 | 51.09 |  |  |  |  | 147
34 | ФССЦ-12.2.05.06-0032 Приказ Минстроя России от 30.12.2016 №1039/пр Применительно-ППС-16Ф | Плиты теплоизоляционные из пенопласта полистирольного ПСБ- С-15 | м3 | 2,875 57,5*0,05 | 471.87 |  |  |  |  | 1357
35 | ФЕР15-02-036-01 Приказ Минстроя России от 30.12.2016 №1039/пр | Штукатурка по сетке без устройства каркаса: улучшенная стен | 100 м2 | 0,575 57,5 / 100 | 6206.72 | 1371.88 | 66.55 | 23.7 |  | 3569 | 789 | 38 | 14 | 149.4425 | 85.93
36 | ФЕР12-01-010-01 Приказ Минстроя России от 30.12.2016 №1039/пр Применительно-с полимерным покрытием | Устройство мелких покрытий (брандмауэры, парапеты, свесы и т.п.) из листовой оцинкованной стали | 100 м2 | 0,209259 (17,31*0,4+42,43*0,33) / 100 | 10023.95 | 1106.02 | 27.35 | 4.39 |  | 2098 | 231 | 6 | 1 | 129.6625 | 27.13
Окраска фасадов
37 | ФЕРр62-25-7 Приказ Минстроя России от 30.12.2016 №1039/пр | Шпатлевка ранее окрашенных фасадов под окраску перхлорвиниловыми красками: простых с земли и лесов | 100 м2 | 3,5072 (327,20+23,52) / 100 | 1050.64 | 201.31 | 1.48 | 0.23 |  | 3685 | 706 | 5 | 1 | 23.6 | 82.77
38 | ФССЦ-14.5.11.08-0002 Приказ Минстроя России от 30.12.2016 №1039/пр | Шпатлевка ХВ-005 серая | т | -0,175 -Ф3.р1 | 16950 |  |  |  |  | -2966
39 | Прайс-лист "Домовой" стр.2 | Шпатлевка Terraco Acrilic-filler (25кг) Расход 1,2кг/м2 (0,4кг/м2 - для стыков и трещин) МАТ=1642/25/ндс/индекс | кг | 551,744 350,72*1,2+130,88 | 6,76 1642/25/ндс/индекс |  |  |  |  | 3730
40 | ФЕР15-04-019-08 Приказ Минстроя России от 30.12.2016 №1039/пр За 2 раза | Окраска фасадов акриловыми составами: с лесов краскопультом по подготовленной поверхности | 100 м2 | 4,0822 (327,20+23,52+57,5) / 100 | 161.81 | 111.99 | 49.8 | 0.88 |  | 661 | 457 | 203 | 4 | 11.132 | 45.44
41 | Прайс-лист "СВИФ" стр.4 | Грунтовка PREMIA МАТ=540/5/ндс/индекс | л | 58,4 46,7+3,5+8,2 | 11,12 540/5/ндс/индекс |  |  |  |  | 649
42 | Прайс-лист "СВИФ" стр.5 | Краска акриловая фасадная PREMIA (9л) (за 2 раза) МАТ=1940/9/ндс/индекс | кг | 102,08 (40,9+2,94+7,2)*2 | 22,2 1940/9/ндс/индекс |  |  |  |  | 2266
43 | ФЕР08-07-001-02 Приказ Минстроя России от 30.12.2016 №1039/пр | Установка и разборка наружных инвентарных лесов высотой до 16 м: трубчатых для прочих отделочных работ | 100 м2 | 4,307 430,7 / 100 | 557.72 | 432.22 | 5.75 | 1.01 |  | 2402 | 1862 | 25 | 4 | 50.025 | 215.46
44 | ФССЦ-01.7.16.02-0001 Приказ Минстроя России от 30.12.2016 №1039/пр | Детали деревянные лесов из пиломатериалов хвойных пород | м3 | 0.039 | 1100 |  |  |  |  | 43
45 | ФССЦ-01.7.16.02-0003 Приказ Минстроя России от 30.12.2016 №1039/пр | Детали стальных трубчатых лесов, укомплектованные пробками, крючками и хомутами, окрашенные | т | 0.151 | 6102 |  |  |  |  | 921
Итого по разделу 4 Ремонт, утепление и окраска фасадов | [9 empty] | 246135 |  |  |  |  | 645.07
Раздел 5. Устройство крыльца и козырька входа
Крыльцо
46 | ФЕР01-02-055-02 Приказ Минстроя России от 30.12.2016 №1039/пр | Разработка грунта вручную с креплениями в траншеях шириной до 2 м, глубиной: до 2 м, группа грунтов 2 | 100 м3 | 0,0105 1,05 / 100 | 1457.11 | 1457.11 |  |  |  | 15 | 15 |  |  | 173.88 | 1.83
47 | ФЕР08-01-002-01 Приказ Минстроя России №1039/пр от 30.12.2016 | Устройство основания под фундаменты: песчаного | м3 | 0,52 1,3*2,0*0,2 | 54.93 | 21.61 | 32.95 | 3.8 |  | 29 | 11 | 17 | 2 | 2.645 | 1.38
48 | ФССЦ-02.3.01.02-0014 Приказ Минстроя России от 30.12.2016 №1039/пр | Песок природный для строительных: работ повышенной крупности и крупный | м3 | 0.62 | 59.99 |  |  |  |  | 37
49 | ФЕР12-01-015-03 Приказ Минстроя России №1039/пр от 30.12.2016 Под фундаментной плитой | Устройство пароизоляции: прокладочной в один слой | 100 м2 | 0,026 2,6 / 100 | 967.89 | 78.8 | 37.59 | 3.36 |  | 25 | 2 | 1 |  | 9.016 | 0.23
50 | ФЕР06-01-001-16 Приказ Минстроя России №1039/пр от 30.12.2016 | Устройство фундаментных плит железобетонных: плоских | 100 м3 | 0,0047 0,47/100 | 5824.73 | 2164.56 | 3171.75 | 481.01 |  | 27 | 10 | 15 | 2 | 253.759 | 1.19
51 | ФССЦ-04.1.02.05-0005 Приказ Минстроя России №1039/пр от 30.12.2016 | Бетон тяжелый, класс: В12,5 (М150) | м3 | 0.47 | 600 |  |  |  |  | 282
52 | ФССЦ-08.4.03.03-0031 Приказ Минстроя России №1039/пр от 30.12.2016 | Горячекатаная арматурная сталь периодического профиля класса: А-III, диаметром 10 мм | т | 0,02728 27,28/1000 | 8014.15 |  |  |  |  | 219
53 | ФЕР12-01-015-03 Приказ Минстроя России №1039/пр от 30.12.2016 Под кирпичными стенками в 2 слоя | Устройство пароизоляции: прокладочной в один слой | 100 м2 | 0,0118 ((3,19-2,6)*2) / 100 | 967.89 | 78.8 | 37.59 | 3.36 |  | 11 | 1 |  |  | 9.016 | 0.11
54 | ФЕР08-02-001-01 Приказ Минстроя России от 30.12.2016 №1039/пр | Кладка стен кирпичных наружных: простых при высоте этажа до 4 м | м3 | 0.23 | 215.68 | 51.6 | 43.2 | 6.75 |  | 50 | 12 | 10 | 2 | 6.21 | 1.43
55 | ФССЦ-06.1.01.05-0034 Приказ Минстроя России от 30.12.2016 №1039/пр | Кирпич керамический одинарный, размером 250х120х65 мм, марка: 75 | 1000 шт | 0.091 | 1066.14 |  |  |  |  | 97
56 | ФЕР06-01-041-01 Приказ Минстроя России от 30.12.2016 №1039/пр Площадка, ступени | Устройство перекрытий безбалочных толщиной: до 200 мм на высоте от опорной площади до 6 м | 100 м3 | 0,0034 0,34 / 100 | 33699.16 | 9449.93 | 3391.4 | 521.51 |  | 115 | 32 | 12 | 2 | 1093.742 | 3.72
57 | ФССЦ-04.1.02.05-0005 Приказ Минстроя России №1039/пр от 30.12.2016 | Бетон тяжелый, класс: В12,5 (М150) | м3 | 0.35 | 600 |  |  |  |  | 210
58 | ФССЦ-08.4.03.02-0001 Приказ Минстроя России от 30.12.2016 №1039/пр | Горячекатаная арматурная сталь гладкая класса А-I, диаметром: 6 мм | т | 0,00963 9,63/1000 | 7418.82 |  |  |  |  | 71
59 | ФЕР06-01-018-01 Приказ Минстроя России №1039/пр от 30.12.2016 Применительно | Устройство деформационного осадочного шва фундаментов под оборудование с заполнением битумом при толщине шва 25 мм, глубине 20 см | 100 м | 0,013 1,3 / 100 | 2586.23 | 650.61 | 409.74 | 6.04 |  | 34 | 8 | 5 |  | 75.302 | 0.98
60 | ФЕР15-02-001-01 Приказ Минстроя России от 30.12.2016 №1039/пр | Улучшенная штукатурка фасадов цементно-известковым раствором по камню: стен | 100 м2 | 0,01566 ((1,94*0,45-0,3*0,3)*2) / 100 | 1828.56 | 784.15 | 64.71 | 30.96 |  | 29 | 12 | 1 |  | 81.512 | 1.28
61 | ФЕР15-04-019-08 Приказ Минстроя России от 30.12.2016 №1039/пр | Окраска фасадов акриловыми составами: с лесов краскопультом по подготовленной поверхности | 100 м2 | 0,016 1,6 / 100 | 161.81 | 111.99 | 49.8 | 0.88 |  | 3 | 2 | 1 |  | 11.132 | 0.18
62 | Прайс-лист "СВИФ" стр.4 | Грунтовка PREMIA Расход 0,15 л/м2 на 1 слой МАТ=540/5/ндс/индекс | л | 0,24 1,6*0,15 | 11,12 540/5/ндс/индекс |  |  |  |  | 3
63 | Прайс-лист "СВИФ" стр.5 | Краска акриловая PREMIA Расход 0,13 л/м2 на 1 слой (9л) МАТ=1940/9/ндс/индекс | кг | 0,416 1,6*0,13*2 | 22,2 1940/9/ндс/индекс |  |  |  |  | 9
64 | ФЕР11-01-015-08 Приказ Минстроя России от 30.12.2016 №1039/пр | Железнение цементных покрытий | 100 м2 | 0,027 2,7 / 100 | 151.64 | 118.12 | 8.31 | 1.43 |  | 4 | 3 |  |  | 12.42 | 0.34
Козырек входа
65 | ФЕРр69-2-1 Приказ Минстроя России от 30.12.2016 №1039/пр в стене диаметром 14мм | Сверление отверстий: в кирпичных стенах электроперфоратором диаметром до 20 мм, толщина стен 0,5 кирпича | 100 шт | 0,06 6 / 100 | 46.83 | 46.83 |  |  |  | 3 | 3 |  |  | 5.49 | 0.33
66 | ФЕРр69-2-2 Приказ Минстроя России от 30.12.2016 №1039/пр | Сверление отверстий: на каждые 0,5 кирпича толщины стен добавлять к расценке 69-2-1 | 100 шт | 0,12 (6*2) / 100 | 45.04 | 45.04 |  |  |  | 5 | 5 |  |  | 5.28 | 0.63
67 | ФЕР06-01-015-07 Приказ Минстроя России от 30.12.2016 №1039/пр Забивка арматуры | Установка закладных деталей весом: до 4 кг | т | 0,00351 3,51/1000 | 2289.36 | 2251.11 | 38.25 | 5.59 |  | 8 | 8 |  |  | 248.193 | 0.87
68 | ФССЦ-08.4.03.02-0006 Приказ Минстроя России от 30.12.2016 №1039/пр | Горячекатаная арматурная сталь гладкая класса А-I, диаметром: 16-18 мм | т | 0.00351 | 5650 |  |  |  |  | 20
69 | ФЕР09-03-014-01 Приказ Минстроя России от 30.12.2016 №1039/пр | Монтаж связей и распорок из одиночных и парных уголков, гнутосварных профилей для пролетов: до 24 м при высоте здания до 25 м | т | 0,01349 (3,62+1,47+3,54+4,86)/1000 | 1459.69 | 636.03 | 591.33 | 67.45 |  | 20 | 9 | 8 | 1 | 72.772 | 0.98
70 | ФССЦ-07.2.07.12-0011 Приказ Минстроя России от 30.12.2016 №1039/пр | Отдельные конструктивные элементы зданий и сооружений с преобладанием: гнутосварных профилей и круглых труб, средняя масса сборочной единицы до 0,1 т | т | 0,013905 0,0135*1,03 | 11255 |  |  |  |  | 157
71 | ФЕР46-02-009-02 Приказ Минстроя России от 30.12.2016 №1039/пр Штраба для пристенного профиля козырька | Отбивка штукатурки с поверхностей: стен и потолков кирпичных | 100 м2 | 0,00013 (1,3*0,01) / 100 | 178 | 178 | [7 empty] | 22.82
72 | ФЕР12-01-033-01 Приказ Минстроя России от 15.06.2017 №886/пр Применительно | Монтаж кровли из профилированного листа для объектов непроизводственного назначения: простой | 100 м2 | 0,016 1,6 / 100 | 417.46 | 325.66 | 34.53 | 5.05 |  | 7 | 5 | 1 |  | 37.26 | 0.6
73 | ФССЦ-08.3.05.01-0030 Приказ Минстроя России от 30.12.2016 №1039/пр | Лист плоский с полимерным покрытием размером 2х1,25 м, тип покрытия: полиэстер 25 мкм, толщиной 0,7 мм | м2 | 1.6 | 73.67 |  |  |  |  | 118
74 | ФССЦ-08.1.02.07-0034 Приказ Минстроя России от 30.12.2016 №1039/пр Профиль пристенный 250х150 | Дополнительные элементы металлочерепичной кровли: коньковый элемент, разжелобки, профили с покрытием | м2 | 0,52 1,3*0,4 | 164.28 |  |  |  |  | 85
75 | ФЕР13-03-002-04 Приказ Минстроя России от 30.12.2016 №1039/пр | Огрунтовка металлических поверхностей за один раз: грунтовкой ГФ-021 | 100 м2 | 0,009 0,9 / 100 | 279.28 | 65.03 | 11.53 | 0.28 |  | 3 | 1 |  |  | 6.1065 | 0.06
76 | ФЕР13-03-004-26 Приказ Минстроя России от 30.12.2016 №1039/пр | Окраска металлических огрунтованных поверхностей: эмалью ПФ-115 | 100 м2 | 0,009 0,9 / 100 | 657.47 | 79.9 | 15.03 | 0.55 |  | 6 | 1 |  |  | 8.809 | 0.08
Итого по разделу 5 Устройство крыльца и козырька входа | [9 empty] | 15851 |  |  |  |  | 16.22
Раздел 6. Устройство бетонной отмостки шириной 1,0 м
77 | ФЕР06-01-001-01 Приказ Минстроя России №1039/пр от 30.12.2016 | Устройство бетонной подготовки | 100 м3 | 0,09567 (63,78*0,15) / 100 | 4504.77 | 1614.6 | 1984.68 | 305.64 |  | 431 | 154 | 190 | 29 | 207 | 19.8
78 | ФССЦ-04.1.02.05-0003 Приказ Минстроя России №1039/пр от 30.12.2016 | Бетон тяжелый, класс: В7,5 (М100) | м3 | 9.76 | 560 |  |  |  |  | 5466
79 | ФЕРр52-6-1 Приказ Минстроя России от 30.12.2016 №1039/пр Применительно. Поребрики-доска 120*50см | Устройство осадочного шва из просмоленных досок для сопряжения существующих и пристраиваемых фундаментов | 100 м2 | 0,076536 (63,78*0,12) / 100 | 8976.37 | 1321.05 | 7.89 | 1.39 |  | 687 | 101 | 1 |  | 164.72 | 12.61
Итого по разделу 6 Устройство бетонной отмостки шириной 1,0 м | [9 empty] | 57840 |  |  |  |  | 32.41
ИТОГИ ПО СМЕТЕ:
Итого прямые затраты по смете в ценах 2001г. | [9 empty] | 42759 | 6499 | 1137 | 97 |  | 740.63
Накладные расходы | [9 empty] | 6270
Сметная прибыль | [9 empty] | 3698
Итоги по смете:
Итоги по разделу 1 Демонтажные работы :
Кровли | [9 empty] | 197 |  |  |  |  | 8.68
Работы по реконструкции зданий и сооружений (усиление и замена существующих конструкций, разборка и возведение отдельных конструктивных элементов) | [9 empty] | 154 |  |  |  |  | 6.45
Крыши, кровли (ремонтно-строительные) | [9 empty] | 5 |  |  |  |  | 0.2
Лестницы, крыльца (ремонтно-строительные) | [9 empty] | 74 |  |  |  |  | 3.96
Благоустройство (ремонтно-строительные) | [9 empty] | 121 |  |  |  |  | 2.48
Итого | [9 empty] | 551 |  |  |  |  | 21.77
Всего с учетом "Индекс на СМР. Многоквартирные жилые дома. Кирпичные. (Приложение 1 к Письму Минстроя России №31500-ХМ/09 от 19.07.2018) СМР=8,23" | [9 empty] | 4535 |  |  |  |  | 21.77
Итого по разделу 1 Демонтажные работы | [9 empty] | 4535 |  |  |  |  | 21.77
Итоги по разделу 2 Вывозка мусора строительного :
Итого Поз. 8-9 | [9 empty] | 439 |  | 439
Всего с учетом "Индекс на Автомобильные перевозки (Приложение 1 к Письму Минстроя России №31500-ХМ/09 от 19.07.2018) СМР=8,26" | [9 empty] | 3626
Итого по разделу 2 Вывозка мусора строительного | [9 empty] | 3626
Итоги по разделу 3 Окна, двери :
Деревянные конструкции | [9 empty] | 7253 |  |  |  |  | 3.95
Кровли | [9 empty] | 1293 |  |  |  |  | 14.16
Строительные металлические конструкции | [9 empty] | 4058 |  |  |  |  | 7.05
Материалы | [9 empty] | 272
Итого | [9 empty] | 12876 |  |  |  |  | 25.16
Всего с учетом "Индекс на СМР. Многоквартирные жилые дома. Кирпичные. (Приложение 1 к Письму Минстроя России №31500-ХМ/09 от 19.07.2018) СМР=8,23" | [9 empty] | 105969 |  |  |  |  | 25.16
Итого по разделу 3 Окна, двери | [9 empty] | 105969 |  |  |  |  | 25.16
Итоги по разделу 4 Ремонт, утепление и окраска фасадов :
Штукатурные работы (ремонтно-строительные) | [9 empty] | 2860 |  |  |  |  | 110.22
Работы по реконструкции зданий и сооружений (усиление и замена существующих конструкций, разборка и возведение отдельных конструктивных элементов) | [9 empty] | 78 |  |  |  |  | 3.87
Защита строительных конструкций и оборудования от коррозии | [9 empty] | 445 |  |  |  |  | 21.71
Отделочные работы | [9 empty] | 13798 |  |  |  |  | 162.2
Земляные работы, выполняемые ручным способом | [9 empty] | 196 |  |  |  |  | 11.09
Теплоизоляционные работы | [9 empty] | 1730 |  |  |  |  | 10.62
Кровли | [9 empty] | 2477 |  |  |  |  | 27.13
Малярные работы (ремонтно-строительные) | [9 empty] | 1639 |  |  |  |  | 82.77
Конструкции из кирпича и блоков | [9 empty] | 6684 |  |  |  |  | 215.46
Итого | [9 empty] | 29907 |  |  |  |  | 645.07
Всего с учетом "Индекс на СМР. Многоквартирные жилые дома. Кирпичные. (Приложение 1 к Письму Минстроя России №31500-ХМ/09 от 19.07.2018) СМР=8,23" | [9 empty] | 246135 |  |  |  |  | 645.07
Итого по разделу 4 Ремонт, утепление и окраска фасадов | [9 empty] | 246135 |  |  |  |  | 645.07
Итоги по разделу 5 Устройство крыльца и козырька входа :
Земляные работы, выполняемые ручным способом | [9 empty] | 32 |  |  |  |  | 1.83
Конструкции из кирпича и блоков | [9 empty] | 224 |  |  |  |  | 2.81
Земляные работы, выполняемые механизированным способом | [9 empty] | 37
Кровли | [9 empty] | 259 |  |  |  |  | 0.94
Бетонные и железобетонные монолитные конструкции в промышленном строительстве | [9 empty] | 789 |  |  |  |  | 6.76
Строительные металлические конструкции | [9 empty] | 482 |  |  |  |  | 0.98
Отделочные работы | [9 empty] | 64 |  |  |  |  | 1.46
Полы | [9 empty] | 9 |  |  |  |  | 0.34
Прочие ремонтно-строительные работы | [9 empty] | 18 |  |  |  |  | 0.96
Работы по реконструкции зданий и сооружений (усиление и замена существующих конструкций, разборка и возведение отдельных конструктивных элементов)
Защита строительных конструкций и оборудования от коррозии | [9 empty] | 12 |  |  |  |  | 0.14
Итого | [9 empty] | 1926 |  |  |  |  | 16.22
Всего с учетом "Индекс на СМР. Многоквартирные жилые дома. Кирпичные. (Приложение 1 к Письму Минстроя России №31500-ХМ/09 от 19.07.2018) СМР=8,23" | [9 empty] | 15851 |  |  |  |  | 16.22
Итого по разделу 5 Устройство крыльца и козырька входа | [9 empty] | 15851 |  |  |  |  | 16.22
Итоги по разделу 6 Устройство бетонной отмостки шириной 1,0 м :
Бетонные и железобетонные монолитные конструкции в промышленном строительстве | [9 empty] | 6171 |  |  |  |  | 19.8
Фундаменты (ремонтно-строительные) | [9 empty] | 857 |  |  |  |  | 12.61
Итого | [9 empty] | 7028 |  |  |  |  | 32.41
Всего с учетом "Индекс на СМР. Многоквартирные жилые дома. Кирпичные. (Приложение 1 к Письму Минстроя России №31500-ХМ/09 от 19.07.2018) СМР=8,23" | [9 empty] | 57840 |  |  |  |  | 32.41
Итого по разделу 6 Устройство бетонной отмостки шириной 1,0 м | [9 empty] | 57840 |  |  |  |  | 32.41
Итого | [9 empty] | 433956 |  |  |  |  | 740.63
Справочно, в ценах 2001г.:
Материалы | [9 empty] | 35123
Машины и механизмы | [9 empty] | 1137
ФОТ | [9 empty] | 6596
Накладные расходы | [9 empty] | 6270
Сметная прибыль | [9 empty] | 3698
Непредвиденные затраты 2% | [9 empty] | 8679
Итого с непредвиденными | [9 empty] | 442635
НДС 18% | [9 empty] | 79674
ВСЕГО по смете | [9 empty] | 522309 |  |  |  |  | 740.63
Составил: ___________________________Л.А.Жирова
(должность, подпись, расшифровка)
Заказчик: НКО "РОКР"___________________________
(должность, подпись, расшифровка)
М.П.