## ЛСР по форме №4
СОГЛАСОВАНО: | [7 empty] | УТВЕРЖДАЮ:
______________ | [7 empty] | ____________
" _____ " ________________ 2018 г. | [7 empty] | "______ " _______________2018 г.
Капитальный ремонт крыши, усиление чердачных перекрытий в многоквартирном доме по адресу: Еврейская автономная область, Облученский район, г. Облучье, ул. 60 лет СССР, д.12
(наименование стройки)
ЛОКАЛЬНЫЙ СМЕТНЫЙ РАСЧЕТ № 02-01-01
(локальная смета)
на | Ремонт крыши
(наименование работ и затрат, наименование объекта)
Основание: 18-11-КР
| Сметная стоимость _______________________________________________________________________________________________ |  | ___________________________2144,473 |  | тыс. руб.
| строительных работ _______________________________________________________________________________________________ |  | _______________________________________________________________________________________________1738,766 |  | тыс. руб.
| монтажных работ _______________________________________________________________________________________________ |  | _______________________________________________________________________________________________42,950 |  | тыс. руб.
| Средства на оплату труда _______________________________________________________________________________________________ |  | ___________________________27,070 |  | тыс. руб.
| Сметная трудоемкость _______________________________________________________________________________________________ |  | _______________________________________________________________________________________________2902,68 |  | чел.час
Составлен(а) в текущих ценах по состоянию на 2 квартал 2018г.
№ пп | Шифр и номер позиции норматива | Наименование работ и затрат, единица измерения | Количество | Стоимость единицы, руб. |  | Общая стоимость, руб. |  |  | Затраты труда рабочих, чел.-ч, не занятых обслуживанием машин
|  |  |  | всего | эксплуата- ции машин | Всего | оплаты труда | эксплуата- ция машин
|  |  |  | оплаты труда | в т.ч. оплаты труда |  |  | в т.ч. оплаты труда | на единицу | всего
1 | 2 | 3 | 4 | 5 | 6 | 7 | 8 | 9 | 10 | 11
Раздел 1. Демонтажные работы
1 | ФЕРр55-5-1 Вентшахты | Разборка кирпичных перегородок на отдельные кирпичи (100 м2) НР (126 руб.): 89% от ФОТ (142 руб.) СП (92 руб.): 65% от ФОТ (142 руб.) | 0,1176 (2,94/0,25) / 100 | 1443,4 1204,44 | 238.96 | 170 | 142 | 28 | 141.2 | 16.61
2 |  | Строительный мусор (т) | 2.28
3 | ФЕР46-04-005-02 Вентшахты | Разборка монолитных перегородок: железобетонных (м3) НР (637 руб.): 110%*0.9 от ФОТ (643 руб.) СП (383 руб.): 70%*0.85 от ФОТ (643 руб.) | 6.35 | 243,89 101,27 | 120.17 | 1549 | 643 | 763 | 11.43 | 72.58
4 |  | Строительный мусор (т) | 15,875 6,35*2,5
5 | ФЕР46-04-012-03 Люк выхода на чердак | Разборка деревянных заполнений проемов: дверных и воротных (100 м2) НР (12 руб.): 110%*0.9 от ФОТ (12 руб.) СП (7 руб.): 70%*0.85 от ФОТ (12 руб.) | 0,01265 (1,1*1,15) / 100 | 1082,58 840,63 | 241,95 104,49 | 14 | 11 | 3 1 | 103.91 | 1.31
6 | ФЕР46-04-008-04 | Разборка покрытий кровель: из волнистых и полуволнистых асбестоцементных листов (100 м2) НР (559 руб.): 110%*0.9 от ФОТ (565 руб.) СП (336 руб.): 70%*0.85 от ФОТ (565 руб.) | 4,55 455 / 100 | 154,66 124,02 | 30.64 | 704 | 565 | 139 | 15.9 | 72.35
7 |  | Строительный мусор (т) | 5,005 455*11/1000
8 | ФЕРр58-1-1 | Разборка деревянных элементов конструкций крыш: обрешетки из брусков с прозорами (100 м2) НР (478 руб.): 83% от ФОТ (576 руб.) СП (374 руб.): 65% от ФОТ (576 руб.) | 4,55 455 / 100 | 160,11 120,37 | 39,74 6,21 | 729 | 548 | 181 28 | 15.16 | 68.98
9 |  | Строительный мусор (т) | 6.37
10 | ФЕРр51-3-2 Применительно-Перемещение керамзита в пределах чердака | Изменение уровня пола в здании выемкой грунта вручную с погрузкой (100 м3) НР (2173 руб.): 75% от ФОТ (2897 руб.) СП (1304 руб.): 45% от ФОТ (2897 руб.) | 0,6 60 / 100 | 4967,99 4828,2 | 1,31 0,23 | 2981 | 2897 | 1 | 619 | 371.4
11 | ФЕРр58-2-2 | Разборка слуховых окон: прямоугольных односкатных (100 шт) НР (41 руб.): 83% от ФОТ (49 руб.) СП (32 руб.): 65% от ФОТ (49 руб.) | 0,02 2 / 100 | 2466,21 2455,84 | 10.37 | 49 | 49 |  | 309.3 | 6.19
Итого прямые затраты по разделу в базисных ценах | [5 empty] | 6196 | 4855 | 1115 29 |  | 609.42
Накладные расходы | [5 empty] | 4026
Сметная прибыль | [5 empty] | 2528
Итого по разделу 1 Демонтажные работы | [5 empty] | 94350 |  |  |  | 609.42
Раздел 2. Крыша
Смена участка мауэрлата (АС-2, АС-6 прим. п.7)
12 | ФЕРр58-5-5 | Ремонт деревянных элементов конструкций крыш: смена отдельных частей мауэрлатов с осмолкой и обертывание толью (100 м) НР (140 руб.): 83% от ФОТ (169 руб.) СП (110 руб.): 65% от ФОТ (169 руб.) | 0.123 | 4305,57 1366,59 | 44,48 7,31 | 530 | 168 | 5 1 | 160.21 | 19.71
13 | ФССЦ-11.1.02.04-0031 | Лесоматериалы круглые хвойных пород для строительства диаметром 14-24 см, длиной 3-6,5 м (м3) | -0,581 | 558.33 |  | -324
14 | ФССЦ-11.1.03.01-0086 Поз.15 АС-6 | Бруски обрезные хвойных пород длиной: 4-6,5 м, шириной 75-150 мм, толщиной 150 мм и более, II сорта (м3) | 0.295 | 2156 |  | 636
15 | ФССЦ-01.2.03.03-0013 | Мастика битумная кровельная горячая (т) | 0.01 | 3390 |  | 34
16 | ФЕРр69-2-1 | Сверление отверстий: в кирпичных стенах электроперфоратором диаметром до 20 мм, толщина стен 0,5 кирпича (100 шт) НР (2 руб.): 78% от ФОТ (3 руб.) СП (2 руб.): 50% от ФОТ (3 руб.) | 0,06 6 / 100 | 46,83 46,83 |  | 3 | 3 |  | 5.49 | 0.33
17 | ФЕРр69-2-2 | Сверление отверстий: на каждые 0,5 кирпича толщины стен добавлять к расценке 69-2-1 (100 шт) НР (4 руб.): 78% от ФОТ (5 руб.) СП (3 руб.): 50% от ФОТ (5 руб.) | 0,12 (6*2) / 100 | 45,04 45,04 |  | 5 | 5 |  | 5.28 | 0.63
18 | ФЕР06-01-015-07 АС-6 поз.41,42 | Установка закладных деталей весом: до 4 кг (т) (Приказ от 9.02.2017 № 81/пр п.8.7.1 При ремонтно-строительных работах и работах по реконструкции объектов капитального строительства (аналогичных технологическим процессам в новом строительстве, в том числе по возведению новых конструктивных элементов) ОЗП=1,15; ЭМ=1,25 к расх.; ЗПМ=1,25; ТЗ=1,15; ТЗМ=1,25) НР (9 руб.): 105%*0.9 от ФОТ (10 руб.) СП (6 руб.): 65%*0.85 от ФОТ (10 руб.) | 0,0043 (2,84+1,41)/1000 | 2289,36 2251,11 | 38,25 5,59 | 10 | 10 |  | 248.193 | 1.07
19 | ФССЦ-08.4.01.02-0013 | Детали закладные и накладные изготовленные: с применением сварки, гнутья, сверления (пробивки) отверстий (при наличии одной из этих операций или всего перечня в любых сочетаниях) поставляемые отдельно (т) | 0.0043 | 6800 |  | 29
20 | ФССЦ-01.7.15.02-0085 | Болты с шестигранной головкой диаметром резьбы: 16 (18) мм (т) | 0,0042 (3,6+0,48+0,12)/1000 | 9680 |  | 41
Усиление элементов стропильной системы
21 | ФЕР10-01-010-01 Лист АС-6 поз.5-14,25 | Установка элементов каркаса: из брусьев (м3) (Приказ от 9.02.2017 № 81/пр п.8.7.1 При ремонтно-строительных работах и работах по реконструкции объектов капитального строительства (аналогичных технологическим процессам в новом строительстве, в том числе по возведению новых конструктивных элементов) ОЗП=1,15; ЭМ=1,25 к расх.; ЗПМ=1,25; ТЗ=1,15; ТЗМ=1,25) НР (504 руб.): 118%*0.9 от ФОТ (475 руб.) СП (254 руб.): 63%*0.85 от ФОТ (475 руб.) | 2,14 0,897+0,15+0,183+0,414+0,048+0,126+0,168+0,012+0,024+0,06+0,0613 | 2435,41 216,83 | 29,58 5,23 | 5212 | 464 | 63 11 | 25.875 | 55.37
22 | ФЕР46-03-014-10 Лист АС-6 Прим. п.10 | Сверление вертикальных отверстий в железобетонных конструкциях полов перфоратором глубиной 100 мм диаметром: 90 мм (100 шт) НР (46 руб.): 110%*0.9 от ФОТ (46 руб.) СП (27 руб.): 70%*0.85 от ФОТ (46 руб.) | 0,2 20 / 100 | 231,67 231,67 |  | 46 | 46 |  | 27.16 | 5.43
23 | ФЕР06-01-015-07 АС-6 поз.41,42 | Установка закладных деталей весом: до 4 кг (т) (Приказ от 9.02.2017 № 81/пр п.8.7.1 При ремонтно-строительных работах и работах по реконструкции объектов капитального строительства (аналогичных технологическим процессам в новом строительстве, в том числе по возведению новых конструктивных элементов) ОЗП=1,15; ЭМ=1,25 к расх.; ЗПМ=1,25; ТЗ=1,15; ТЗМ=1,25) НР (4 руб.): 105%*0.9 от ФОТ (4 руб.) СП (2 руб.): 65%*0.85 от ФОТ (4 руб.) | 0,00166 1,66/1000 | 2289,36 2251,11 | 38,25 5,59 | 4 | 4 |  | 248.193 | 0.41
24 | ФССЦ-08.3.03.04-0026 | Проволока стальная низкоуглеродистая общего назначения диаметром: 4-10 мм (т) | 0,00166 1,66/1000 | 5552.77 |  | 9
25 | ФЕР46-03-017-01 | Заделка отверстий, гнезд и борозд: в перекрытиях железобетонных площадью до 0,1 м2 (м3) НР (56 руб.): 110%*0.9 от ФОТ (57 руб.) СП (34 руб.): 70%*0.85 от ФОТ (57 руб.) | 0.128 | 650,88 446,24 | 16,52 2,78 | 83 | 57 | 2 | 55.16 | 7.06
26 | ФССЦ-04.1.02.01-0005 | Бетон мелкозернистый, класс: В12,5 (М150) (м3) | 0.133 | 480 |  | 64
Утепление перекрытия (полоса шириной 1,0м толщ. 0,5м)
27 | ФЕР12-01-015-01 | Устройство пароизоляции: оклеечной в один слой (100 м2) (Приказ от 9.02.2017 № 81/пр п.8.7.1 При ремонтно-строительных работах и работах по реконструкции объектов капитального строительства (аналогичных технологическим процессам в новом строительстве, в том числе по возведению новых конструктивных элементов) ОЗП=1,15; ЭМ=1,25 к расх.; ЗПМ=1,25; ТЗ=1,15; ТЗМ=1,25) НР (167 руб.): 120%*0.9 от ФОТ (155 руб.) СП (86 руб.): 65%*0.85 от ФОТ (155 руб.) | 0,8 80 / 100 | 1828,14 189,28 | 97,76 4,5 | 1463 | 151 | 78 4 | 20.1365 | 16.11
28 | ФЕР26-01-039-01 | Изоляция покрытий и перекрытий изделиями из волокнистых и зернистых материалов насухо (м3) (Приказ от 9.02.2017 № 81/пр п.8.7.1 При ремонтно-строительных работах и работах по реконструкции объектов капитального строительства (аналогичных технологическим процессам в новом строительстве, в том числе по возведению новых конструктивных элементов) ОЗП=1,15; ЭМ=1,25 к расх.; ЗПМ=1,25; ТЗ=1,15; ТЗМ=1,25) НР (4382 руб.): 100%*0.9 от ФОТ (4869 руб.) СП (2897 руб.): 70%*0.85 от ФОТ (4869 руб.) | 40 80*0,5 | 168,57 113,03 | 55,54 8,7 | 6743 | 4521 | 2222 348 | 12.167 | 486.68
29 | ФССЦ-12.2.05.10-0037 Применительно П-50 | Плиты теплоизоляционные на основе базальтовых пород КТ лайт 45 (м3) | 40.8 | 427.89 |  | 17458
Уменьшение проема (Лист АС-8) и установка люка выхода на чердак
30 | ФЕР46-03-013-23 | Сверление отверстий в потолочных бетонных конструкциях перфоратором глубиной 200 мм диаметром: 20 мм (100 шт) НР (2 руб.): 110%*0.9 от ФОТ (2 руб.) СП (1 руб.): 70%*0.85 от ФОТ (2 руб.) | 0,04 4 / 100 | 51,61 51,61 |  | 2 | 2 |  | 6.05 | 0.24
31 | ФЕР06-01-015-07 АС-6 поз.41,42 | Установка закладных деталей весом: до 4 кг (т) (Приказ от 9.02.2017 № 81/пр п.8.7.1 При ремонтно-строительных работах и работах по реконструкции объектов капитального строительства (аналогичных технологическим процессам в новом строительстве, в том числе по возведению новых конструктивных элементов) ОЗП=1,15; ЭМ=1,25 к расх.; ЗПМ=1,25; ТЗ=1,15; ТЗМ=1,25) НР (2 руб.): 105%*0.9 от ФОТ (2 руб.) СП (1 руб.): 65%*0.85 от ФОТ (2 руб.) | 0,00088 0,88/1000 | 2289,36 2251,11 | 38,25 5,59 | 2 | 2 |  | 248.193 | 0.22
32 | ФССЦ-08.4.03.03-0031 | Горячекатаная арматурная сталь периодического профиля класса: А-III, диаметром 10 мм (т) | 0,00088 0,88/1000 | 8014.15 |  | 7
33 | ФЕР06-01-041-01 | Устройство перекрытий безбалочных толщиной: до 200 мм на высоте от опорной площади до 6 м (100 м3) (Приказ от 9.02.2017 № 81/пр п.8.7.1 При ремонтно-строительных работах и работах по реконструкции объектов капитального строительства (аналогичных технологическим процессам в новом строительстве, в том числе по возведению новых конструктивных элементов) ОЗП=1,15; ЭМ=1,25 к расх.; ЗПМ=1,25; ТЗ=1,15; ТЗМ=1,25) НР (4 руб.): 105%*0.9 от ФОТ (4 руб.) СП (2 руб.): 65%*0.85 от ФОТ (4 руб.) | 0,00038 0,038 / 100 | 33699,16 9449,93 | 3391,4 521,51 | 13 | 4 | 1 | 1093.742 | 0.42
34 | ФССЦ-04.1.02.01-0006 | Бетон мелкозернистый, класс: В15 (М200) (м3) | 0.038 | 490 |  | 19
35 | ФССЦ-08.4.03.02-0001 | Горячекатаная арматурная сталь гладкая класса А-I, диаметром: 6 мм (т) | 0,00032 8*0,04/1000 | 7418.82 |  | 2
36 | ФССЦ-08.4.03.03-0031 | Горячекатаная арматурная сталь периодического профиля класса: А-III, диаметром 10 мм (т) | 0,0014 1,4/1000 | 8014.15 |  | 11
37 | ФЕР09-04-003-01 | Монтаж люка противопожарного (1 м2) (Приказ от 9.02.2017 № 81/пр п.8.7.1 При ремонтно-строительных работах и работах по реконструкции объектов капитального строительства (аналогичных технологическим процессам в новом строительстве, в том числе по возведению новых конструктивных элементов) ОЗП=1,15; ЭМ=1,25 к расх.; ЗПМ=1,25; ТЗ=1,15; ТЗМ=1,25) НР (18 руб.): 90%*0.9 от ФОТ (22 руб.) СП (16 руб.): 85%*0.85 от ФОТ (22 руб.) | 0,99 1,1*0,9 | 2247,88 21,88 | 0,55 0,2 | 2225 | 22 | 1 | 2.2425 | 2.22
38 | ФЕРр61-1-10 | Сплошное выравнивание внутренних поверхностей (однослойное оштукатуривание) из сухих растворных смесей толщиной до 10 мм для последующей окраски или оклейки обоями: потолков (100 м2) НР (1 руб.): 79% от ФОТ (1 руб.) СП (1 руб.): 50% от ФОТ (1 руб.) | 0,0017 0,17 / 100 | 374,69 355,4 | 17,97 10,72 | 1 | 1 |  | 42.01 | 0.07
39 | ФССЦ-04.3.02.05-0002 Применительно-Шпатлевка гипсовая Старатели Расход 2кг/м2 при t=2мм | Смесь штукатурная «Ротбанд», КНАУФ (кг) | 0,34 0,17*2,0 | 2.07 |  | 1
40 | ФЕР15-04-005-06 | Окраска поливинилацетатными водоэмульсионными составами улучшенная: по сборным конструкциям потолков, подготовленным под окраску (100 м2) (Приказ от 9.02.2017 № 81/пр п.8.7.1 При ремонтно-строительных работах и работах по реконструкции объектов капитального строительства (аналогичных технологическим процессам в новом строительстве, в том числе по возведению новых конструктивных элементов) ОЗП=1,15; ЭМ=1,25 к расх.; ЗПМ=1,25; ТЗ=1,15; ТЗМ=1,25) НР (1 руб.): 105%*0.9 от ФОТ (1 руб.) СП 55%*0.85 от ФОТ | 0,0017 0,17 / 100 | 388,55 295,02 | 8,6 1,63 | 1 | 1 |  | 32.89 | 0.06
41 | ФССЦ-14.3.02.01-0218 Применительно -Стройтекс Текс | Краска водоэмульсионная белая (т) | 0.001 | 5019.7 |  | 5
Канализационные стояки (Лист АС-4 Прим.п.2,п.3)
42 | ФЕР16-04-001-02 | Прокладка трубопроводов канализации из полиэтиленовых труб высокой плотности диаметром: 110 мм (100 м) (Приказ от 9.02.2017 № 81/пр п.8.7.1 При ремонтно-строительных работах и работах по реконструкции объектов капитального строительства (аналогичных технологическим процессам в новом строительстве, в том числе по возведению новых конструктивных элементов) ОЗП=1,15; ЭМ=1,25 к расх.; ЗПМ=1,25; ТЗ=1,15; ТЗМ=1,25) НР (187 руб.): 128%*0.9 от ФОТ (162 руб.) СП (114 руб.): 83%*0.85 от ФОТ (162 руб.) | 0,2302 (21,82+1,2) / 100 | 851,33 702,73 | 7,68 1,14 | 196 | 162 | 2 | 70.84 | 16.31
43 | ФССЦ-24.3.01.04-0012 Применительно | Трубы из непластифицированного поливинилхлорида (НПВХ) для внутренних систем канализации (ТУ 2248-001-75245920-2005), размером: 110х2,2х1000 мм (шт) | 23 | 15.93 |  | 366
44 | ФЕР16-04-001-01 | Прокладка трубопроводов канализации из полиэтиленовых труб высокой плотности диаметром: 50 мм (100 м) (Приказ от 9.02.2017 № 81/пр п.8.7.1 При ремонтно-строительных работах и работах по реконструкции объектов капитального строительства (аналогичных технологическим процессам в новом строительстве, в том числе по возведению новых конструктивных элементов) ОЗП=1,15; ЭМ=1,25 к расх.; ЗПМ=1,25; ТЗ=1,15; ТЗМ=1,25) НР (106 руб.): 128%*0.9 от ФОТ (92 руб.) СП (65 руб.): 83%*0.85 от ФОТ (92 руб.) | 0,125 (11,7+0,8) / 100 | 791,52 732,85 | 3,3 0,5 | 99 | 92 |  | 73.876 | 9.23
45 | ФССЦ-24.3.01.04-0005 Применительно | Трубы из непластифицированного поливинилхлорида (НПВХ) для внутренних систем канализации (ТУ 2248-001-75245920-2005), размером: 50х1,8х1000 мм (шт) | 13 | 5.94 |  | 77
46 | ФЕР26-01-009-01 | Изоляция трубопроводов матами минераловатными, плитами минераловатными на синтетическом связующем (м3) (Приказ от 9.02.2017 № 81/пр п.8.7.1 При ремонтно-строительных работах и работах по реконструкции объектов капитального строительства (аналогичных технологическим процессам в новом строительстве, в том числе по возведению новых конструктивных элементов) ОЗП=1,15; ЭМ=1,25 к расх.; ЗПМ=1,25; ТЗ=1,15; ТЗМ=1,25) НР (158 руб.): 100%*0.9 от ФОТ (176 руб.) СП (105 руб.): 70%*0.85 от ФОТ (176 руб.) | 0.8 | 723,61 211,58 | 54,26 9,28 | 579 | 169 | 43 7 | 21.6775 | 17.34
47 | ФССЦ-12.2.04.02-0001 Применительно | Маты минераловатные, марка "Тех мат" ROCKWOOL, толщиной: 50 мм (м3) | 0.8 | 701.99 |  | 562
48 | ФЕР26-01-054-01 | Обертывание поверхности изоляции рулонными материалами насухо с проклейкой швов (100 м2) (Приказ от 9.02.2017 № 81/пр п.8.7.1 При ремонтно-строительных работах и работах по реконструкции объектов капитального строительства (аналогичных технологическим процессам в новом строительстве, в том числе по возведению новых конструктивных элементов) ОЗП=1,15; ЭМ=1,25 к расх.; ЗПМ=1,25; ТЗ=1,15; ТЗМ=1,25) НР (61 руб.): 100%*0.9 от ФОТ (68 руб.) СП (40 руб.): 70%*0.85 от ФОТ (68 руб.) | 0,21 21 / 100 | 876,02 317,76 | 50,63 6,81 | 184 | 67 | 11 1 | 36.777 | 7.72
49 | ФССЦ-12.2.03.10-0004 | Стеклопластик рулонный марки: РСТ-А-Л-В (1000 м2) | 0,0242 24,2 / 1000 | 22020 |  | 533
Венткороба (Лист АС-8, АС-3)
50 | ФЕР08-02-001-09 | Кладка стен приямков и каналов (м3) (Приказ от 9.02.2017 № 81/пр п.8.7.1 При ремонтно-строительных работах и работах по реконструкции объектов капитального строительства (аналогичных технологическим процессам в новом строительстве, в том числе по возведению новых конструктивных элементов) ОЗП=1,15; ЭМ=1,25 к расх.; ЗПМ=1,25; ТЗ=1,15; ТЗМ=1,25) НР (137 руб.): 122%*0.9 от ФОТ (125 руб.) СП (85 руб.): 80%*0.85 от ФОТ (125 руб.) | 1.7 | 228,8 67,65 | 38,88 6,08 | 389 | 115 | 66 10 | 8.142 | 13.84
51 | ФССЦ-06.1.01.05-0034 | Кирпич керамический одинарный, размером 250х120х65 мм, марка: 75 (1000 шт) | 0.68 | 1066.14 |  | 725
52 | ФЕР12-01-017-05 | Устройство выравнивающих стяжек: сборных из плоских асбестоцементных листов (100 м2) (Приказ от 9.02.2017 № 81/пр п.8.7.1 При ремонтно-строительных работах и работах по реконструкции объектов капитального строительства (аналогичных технологическим процессам в новом строительстве, в том числе по возведению новых конструктивных элементов) ОЗП=1,15; ЭМ=1,25 к расх.; ЗПМ=1,25; ТЗ=1,15; ТЗМ=1,25) НР (22 руб.): 120%*0.9 от ФОТ (20 руб.) СП (11 руб.): 65%*0.85 от ФОТ (20 руб.) | 0,077 7,7 / 100 | 4239,98 254,17 | 41,26 3,36 | 326 | 20 | 3 | 28.336 | 2.18
53 | ФЕР26-01-039-01 | Изоляция покрытий и перекрытий изделиями из волокнистых и зернистых материалов насухо (м3) (Приказ от 9.02.2017 № 81/пр п.8.7.1 При ремонтно-строительных работах и работах по реконструкции объектов капитального строительства (аналогичных технологическим процессам в новом строительстве, в том числе по возведению новых конструктивных элементов) ОЗП=1,15; ЭМ=1,25 к расх.; ЗПМ=1,25; ТЗ=1,15; ТЗМ=1,25) НР (42 руб.): 100%*0.9 от ФОТ (47 руб.) СП (28 руб.): 70%*0.85 от ФОТ (47 руб.) | 0,385 7,7*0,05 | 168,57 113,03 | 55,54 8,7 | 65 | 44 | 21 3 | 12.167 | 4.68
54 | ФССЦ-12.2.05.05-0003 | Плиты из минеральной ваты: на синтетическом связующем М-75 (м3) | 0.393 | 513.78 |  | 202
55 | ФЕР12-01-015-03 | Устройство пароизоляции: прокладочной в один слой (100 м2) (Приказ от 9.02.2017 № 81/пр п.8.7.1 При ремонтно-строительных работах и работах по реконструкции объектов капитального строительства (аналогичных технологическим процессам в новом строительстве, в том числе по возведению новых конструктивных элементов) ОЗП=1,15; ЭМ=1,25 к расх.; ЗПМ=1,25; ТЗ=1,15; ТЗМ=1,25) НР (11 руб.): 120%*0.9 от ФОТ (10 руб.) СП (6 руб.): 65%*0.85 от ФОТ (10 руб.) | 0,132 13,2 / 100 | 967,89 78,8 | 37,59 3,36 | 128 | 10 | 5 | 9.016 | 1.19
56 | ФЕР26-01-048-04 | Устройство на плоских и криволинейных поверхностях каркаса изоляции: из сетки (100 м2) (Приказ от 9.02.2017 № 81/пр п.8.7.1 При ремонтно-строительных работах и работах по реконструкции объектов капитального строительства (аналогичных технологическим процессам в новом строительстве, в том числе по возведению новых конструктивных элементов) ОЗП=1,15; ЭМ=1,25 к расх.; ЗПМ=1,25; ТЗ=1,15; ТЗМ=1,25) НР (14 руб.): 100%*0.9 от ФОТ (16 руб.) СП (10 руб.): 70%*0.85 от ФОТ (16 руб.) | 0,132 13,2 / 100 | 188,06 109,87 | 46 8,13 | 25 | 15 | 6 1 | 12.88 | 1.7
57 | ФССЦ-08.1.02.17-0161 | Сетка тканая с квадратными ячейками № 05: без покрытия (м2) | 13.9 | 28.25 |  | 393
58 | ФЕР15-02-016-01 | Штукатурка поверхностей внутри здания цементно-известковым или цементным раствором по камню и бетону: простая стен (100 м2) (Приказ от 9.02.2017 № 81/пр п.8.7.1 При ремонтно-строительных работах и работах по реконструкции объектов капитального строительства (аналогичных технологическим процессам в новом строительстве, в том числе по возведению новых конструктивных элементов) ОЗП=1,15; ЭМ=1,25 к расх.; ЗПМ=1,25; ТЗ=1,15; ТЗМ=1,25) НР (107 руб.): 105%*0.9 от ФОТ (113 руб.) СП (53 руб.): 55%*0.85 от ФОТ (113 руб.) | 0,132 13,2 / 100 | 1772,35 786,46 | 120,63 71,16 | 234 | 104 | 16 9 | 86.71 | 11.45
Вентшахты (Лист АС-9)
59 | ФЕР10-01-010-01 | Установка элементов каркаса: из брусьев (м3) (Приказ от 9.02.2017 № 81/пр п.8.7.1 При ремонтно-строительных работах и работах по реконструкции объектов капитального строительства (аналогичных технологическим процессам в новом строительстве, в том числе по возведению новых конструктивных элементов) ОЗП=1,15; ЭМ=1,25 к расх.; ЗПМ=1,25; ТЗ=1,15; ТЗМ=1,25) НР (168 руб.): 118%*0.9 от ФОТ (158 руб.) СП (85 руб.): 63%*0.85 от ФОТ (158 руб.) | 0.71 | 2435,41 216,83 | 29,58 5,23 | 1729 | 154 | 21 4 | 25.875 | 18.37
60 | ФЕР10-01-012-04 | Обшивка каркасных стен: досками под штукатурку (100 м2) (Приказ от 9.02.2017 № 81/пр п.8.7.1 При ремонтно-строительных работах и работах по реконструкции объектов капитального строительства (аналогичных технологическим процессам в новом строительстве, в том числе по возведению новых конструктивных элементов) ОЗП=1,15; ЭМ=1,25 к расх.; ЗПМ=1,25; ТЗ=1,15; ТЗМ=1,25) НР (319 руб.): 118%*0.9 от ФОТ (300 руб.) СП (161 руб.): 63%*0.85 от ФОТ (300 руб.) | 1,3164 131,64 / 100 | 2665,41 217,07 | 60,79 10,73 | 3509 | 286 | 80 14 | 27.83 | 36.64
61 | ФССЦ-12.1.02.12-0004 | Пергамин кровельный марки: П-350 (м2) | -138 | 3.25 |  | -449
62 | ФЕР26-01-039-01 | Изоляция покрытий и перекрытий изделиями из волокнистых и зернистых материалов насухо (м3) (Прил.26.2 При выполнении работ по изоляции поверхностей только сверху ОЗП=0,75; ТЗ=0,75; Приказ от 9.02.2017 № 81/пр п.8.7.1 При ремонтно-строительных работах и работах по реконструкции объектов капитального строительства (аналогичных технологическим процессам в новом строительстве, в том числе по возведению новых конструктивных элементов) ОЗП=1,15; ЭМ=1,25 к расх.; ЗПМ=1,25; ТЗ=1,15; ТЗМ=1,25) НР (202 руб.): 100%*0.9 от ФОТ (224 руб.) СП (133 руб.): 70%*0.85 от ФОТ (224 руб.) | 2,393 47,86*0,05 | 140,31 84,78 | 55,53 8,7 | 336 | 203 | 133 21 | 9.1252 | 21.84
63 | ФССЦ-12.2.05.05-0003 | Плиты из минеральной ваты: на синтетическом связующем М-75 (м3) | 2.44 | 513.78 |  | 1254
64 | ФЕР26-01-053-01 | Покрытие изоляции плоских (криволинейных) поверхностей листовым металлом с заготовкой покрытия (100 м2) (Приказ от 9.02.2017 № 81/пр п.8.7.1 При ремонтно-строительных работах и работах по реконструкции объектов капитального строительства (аналогичных технологическим процессам в новом строительстве, в том числе по возведению новых конструктивных элементов) ОЗП=1,15; ЭМ=1,25 к расх.; ЗПМ=1,25; ТЗ=1,15; ТЗМ=1,25) НР (1821 руб.): 100%*0.9 от ФОТ (2023 руб.) СП (1204 руб.): 70%*0.85 от ФОТ (2023 руб.) | 1,3757 (53,03+84,54) / 100 | 2186,3 1455,58 | 674,31 15,38 | 3008 | 2002 | 928 21 | 160.4825 | 220.78
65 | ФССЦ-08.3.05.05-0052 | Сталь листовая оцинкованная толщиной листа: 0,5 мм (м2) | 64,6966 53,03*1,22 | 45.82 |  | 2964
66 | ФССЦ-08.3.05.01-0030 | Лист плоский с полимерным покрытием размером 2х1,25 м, тип покрытия: полиэстер 25 мкм, толщиной 0,7 мм (м2) | 103,1388 84,54*1,22 | 73.67 |  | 7598
67 | ФЕР20-02-010-01 | Установка зонтов над шахтами из листовой стали прямоугольного сечения периметром: 1000 мм (шт) (Приказ от 9.02.2017 № 81/пр п.8.7.1 При ремонтно-строительных работах и работах по реконструкции объектов капитального строительства (аналогичных технологическим процессам в новом строительстве, в том числе по возведению новых конструктивных элементов) ОЗП=1,15; ЭМ=1,25 к расх.; ЗПМ=1,25; ТЗ=1,15; ТЗМ=1,25) НР (32 руб.): 128%*0.9 от ФОТ (28 руб.) СП (20 руб.): 83%*0.85 от ФОТ (28 руб.) | 4 | 10,81 6,76 | 1,9 0,15 | 43 | 27 | 8 1 | 0.736 | 2.94
68 | ФССЦ-19.2.02.02-0025 | Зонты вентиляционных систем из листовой оцинкованной стали,: прямоугольные, периметром шахты 1000 мм (шт) | 4 | 72.1 |  | 288
69 | ФЕР20-02-010-02 | Установка зонтов над шахтами из листовой стали прямоугольного сечения периметром: 1300 мм (шт) (Приказ от 9.02.2017 № 81/пр п.8.7.1 При ремонтно-строительных работах и работах по реконструкции объектов капитального строительства (аналогичных технологическим процессам в новом строительстве, в том числе по возведению новых конструктивных элементов) ОЗП=1,15; ЭМ=1,25 к расх.; ЗПМ=1,25; ТЗ=1,15; ТЗМ=1,25) НР (86 руб.): 128%*0.9 от ФОТ (75 руб.) СП (53 руб.): 83%*0.85 от ФОТ (75 руб.) | 7 | 16,1 10,56 | 2,38 0,15 | 113 | 74 | 17 1 | 1.15 | 8.05
70 | ФССЦ-19.2.02.02-0027 | Зонты вентиляционных систем из листовой оцинкованной стали,: прямоугольные, периметром шахты 1300 мм (шт) | 7 | 176.3 |  | 1234
71 | ФССЦ-07.2.07.12-0024 Крепления зонтов | Отдельные конструктивные элементы зданий и сооружений с преобладанием: толстолистовой стали, средняя масса сборочной единицы до 0,5 т (т) | 0,014256 0,324*4*11/1000 | 8128 |  | 116
Ходовые доски
72 | ФЕРр69-7-1 | Устройство: ходов на чердаке (100 м) НР (80 руб.): 78% от ФОТ (103 руб.) СП (52 руб.): 50% от ФОТ (103 руб.) | 0,603 60,3 / 100 | 2026,85 166,82 | 11,88 3,46 | 1222 | 101 | 7 2 | 20.8 | 12.54
Итого прямые затраты по разделу в базисных ценах | [5 empty] | 62383 | 9106 | 3739 459 |  | 1002.83
Накладные расходы | [5 empty] | 8897
Сметная прибыль | [5 empty] | 5665
Итого по разделу 2 Крыша | [5 empty] | 569393 |  |  |  | 1002.83
Раздел 3. Кровля
73 | ФЕР12-01-020-01 | Устройство кровель различных типов из металлочерепицы (100 м2) (Приказ от 9.02.2017 № 81/пр п.8.7.1 При ремонтно-строительных работах и работах по реконструкции объектов капитального строительства (аналогичных технологическим процессам в новом строительстве, в том числе по возведению новых конструктивных элементов) ОЗП=1,15; ЭМ=1,25 к расх.; ЗПМ=1,25; ТЗ=1,15; ТЗМ=1,25) НР (9588 руб.): 120%*0.9 от ФОТ (8878 руб.) СП (4905 руб.): 65%*0.85 от ФОТ (8878 руб.) | 4,6 460 / 100 | 13524,27 1879,54 | 749,65 50,54 | 62212 | 8646 | 3448 232 | 199.9505 | 919.77
74 | ФССЦ-01.7.15.14-0101 | Шурупы-саморезы с шести-восьмигранной головкой 4,5х25(35) мм и специальной уплотнительной прокладкой (шайбой) из ЭПДМ (10 шт) | -464 | 58.51 |  | -27149
75 | ФССЦ-12.1.01.03-0039 | Пленка подкровельная антиконденсатная (гидроизоляционная) типа ЮТАКОН (м2) | -534 | 12.37 |  | -6606
76 | Прайс-лист ИНСИ стр.1 п.1.1 | Металлочерепица "JOKER" (МЧ-49) (м2) | 580 | 45,24 395/1,18/7,4 |  | 26239
77 | Прайс-лист ИНСИ стр.2 п.14 | Пленка Изоспан D (м2) | 534 | 3,89 34/1,18/7,4 |  | 2077
78 | Прайс-лист ИНСИ стр.3 п.22 | Саморез оцинкованный с уплотняющей прокладкой 4,8*35 (RAL) (шт) | 4590 | 0,38 3,30/1,18/7,4 |  | 1744
79 | Прайс-лист ИНСИ стр.3 п.16.2 | Уплотнитель 2м (шт) | 60 | 28,63 250/1,18/7,4 |  | 1718
80 | Прайс-лист ИНСИ стр.3 п.6 | Конек плоский 2м (шт) | 30 | 72,49 633/1,18/7,4 |  | 2175
81 | Прайс-лист ИНСИ стр.3 п.15 | Карниз 2м (шт) | 47 | 43,52 380/1,18/7,4 |  | 2045
82 | Прайс-лист ИНСИ стр.3 п.11 | Профиль пристенный 2м (шт) | 10 | 72,15 630/1,18/7,4 |  | 722
83 | Прайс-лист ИНСИ стр.2 п.1.1 | Кровельный уплотнитель Master-Flash №3 (шт) | 2 | 77,3 675/1,18/7,4 |  | 155
84 | ФЕР09-05-006-01 | Резка стального профилированного настила (м реза) (Приказ от 9.02.2017 № 81/пр п.8.7.1 При ремонтно-строительных работах и работах по реконструкции объектов капитального строительства (аналогичных технологическим процессам в новом строительстве, в том числе по возведению новых конструктивных элементов) ОЗП=1,15; ЭМ=1,25 к расх.; ЗПМ=1,25; ТЗ=1,15; ТЗМ=1,25) НР (364 руб.): 90%*0.9 от ФОТ (449 руб.) СП (324 руб.): 85%*0.85 от ФОТ (449 руб.) | 128 | 3,51 3,51 |  | 449 | 449 |  | 0.391 | 50.05
Слуховое окно ОС-1 (2шт)
85 | ФЕР10-01-027-05 | Установка в жилых и общественных зданиях блоков оконных с переплетами: спаренными в стенах деревянных рубленых площадью проема до 2 м2 (100 м2) (Приказ от 9.02.2017 № 81/пр п.8.7.1 При ремонтно-строительных работах и работах по реконструкции объектов капитального строительства (аналогичных технологическим процессам в новом строительстве, в том числе по возведению новых конструктивных элементов) ОЗП=1,15; ЭМ=1,25 к расх.; ЗПМ=1,25; ТЗ=1,15; ТЗМ=1,25) НР (67 руб.): 118%*0.9 от ФОТ (63 руб.) СП (34 руб.): 63%*0.85 от ФОТ (63 руб.) | 0,01216 (0,8*0,76*2) / 100 | 8906,21 5074,54 | 349,09 61,63 | 108 | 62 | 4 1 | 533.6 | 6.49
86 | ФССЦ-11.2.07.02-0021 Применительно- открывающиеся | Окна неоткрывающиеся (глухие) одинарной конструкции: с жалюзийной решеткой СГО 6-12Ж, площадь 0,65 м2 (м2) | 1.22 | 421.8 |  | 515
87 | ФССЦ-01.7.04.08-0111 | Скобяные изделия для оконных блоков со спаренными и одинарными переплетами общественных зданий двустворных: высотой до 1,2 м (компл.) | 2 | 22.33 |  | 45
88 | ФЕР12-01-020-01 | Устройство кровель различных типов из металлочерепицы (100 м2) (Приказ от 9.02.2017 № 81/пр п.8.7.1 При ремонтно-строительных работах и работах по реконструкции объектов капитального строительства (аналогичных технологическим процессам в новом строительстве, в том числе по возведению новых конструктивных элементов) ОЗП=1,15; ЭМ=1,25 к расх.; ЗПМ=1,25; ТЗ=1,15; ТЗМ=1,25) НР (87 руб.): 120%*0.9 от ФОТ (81 руб.) СП (45 руб.): 65%*0.85 от ФОТ (81 руб.) | 0,042 (2,1*2) / 100 | 13524,27 1879,54 | 749,65 50,54 | 568 | 79 | 31 2 | 199.9505 | 8.4
89 | Прайс-лист ИНСИ стр.1 п.1.1 | Металлочерепица "JOKER" (МЧ-49) (м2) | 5.29 | 45,24 395/1,18/7,4 |  | 239
90 | Прайс-лист ИНСИ стр.3 п.13 | Фронтон 2м (шт) | 8 4*2 | 48,56 424/1,18/7,4 |  | 388
91 | Прайс-лист ИНСИ стр.3 п.11 | Профиль пристенный 2м (шт) | 8 4*2 | 72,15 630/1,18/7,4 |  | 577
92 | ФЕР10-01-008-04 Зашивка из доски | Устройство: фронтонов (100 м2) (Приказ от 9.02.2017 № 81/пр п.8.7.1 При ремонтно-строительных работах и работах по реконструкции объектов капитального строительства (аналогичных технологическим процессам в новом строительстве, в том числе по возведению новых конструктивных элементов) ОЗП=1,15; ЭМ=1,25 к расх.; ЗПМ=1,25; ТЗ=1,15; ТЗМ=1,25) НР (4 руб.): 118%*0.9 от ФОТ (4 руб.) СП (2 руб.): 63%*0.85 от ФОТ (4 руб.) | 0,006 (0,3*2) / 100 | 5416,33 667,05 | 86,25 15,23 | 32 | 4 | 1 | 78.2 | 0.47
93 | ФЕР26-01-053-01 | Покрытие изоляции плоских (криволинейных) поверхностей листовым металлом с заготовкой покрытия (100 м2) (Приказ от 9.02.2017 № 81/пр п.8.7.1 При ремонтно-строительных работах и работах по реконструкции объектов капитального строительства (аналогичных технологическим процессам в новом строительстве, в том числе по возведению новых конструктивных элементов) ОЗП=1,15; ЭМ=1,25 к расх.; ЗПМ=1,25; ТЗ=1,15; ТЗМ=1,25) НР (34 руб.): 100%*0.9 от ФОТ (38 руб.) СП (23 руб.): 70%*0.85 от ФОТ (38 руб.) | 0,026 (1,3*2) / 100 | 2186,3 1455,58 | 674,31 15,38 | 57 | 38 | 18 | 160.4825 | 4.17
94 | ФССЦ-08.3.05.01-0029 | Лист плоский с полимерным покрытием размером 2х1,25 м, тип покрытия: полиэстер 25 мкм, толщиной 0,5 мм (м2) | 3,172 1,3*1,22*2 | 50.65 |  | 161
Трапы
95 | ФЕР12-01-032-02 Применительно | Монтаж снегозадержателя: решетчатого и трубчатого (100 м) (Приказ от 9.02.2017 № 81/пр п.8.7.1 При ремонтно-строительных работах и работах по реконструкции объектов капитального строительства (аналогичных технологическим процессам в новом строительстве, в том числе по возведению новых конструктивных элементов) ОЗП=1,15; ЭМ=1,25 к расх.; ЗПМ=1,25; ТЗ=1,15; ТЗМ=1,25) НР (85 руб.): 120%*0.9 от ФОТ (79 руб.) СП (44 руб.): 65%*0.85 от ФОТ (79 руб.) | 1,343 (25,5+108,8) / 100 | 64,91 57,3 | 7,61 1,6 | 87 | 77 | 10 2 | 6.095 | 8.19
96 | ФССЦ-01.7.15.03-0044 | Болты строительные с гайками и шайбами черные размером 10х100мм (т) | 0,121149 ((0,24+0,01+0,004)*4*108,8+(0,09+0,01+0,004)*4*25,5)/1000 | 16552.69 |  | 2005
97 | ФССЦ-11.2.13.04-0013 | Щиты: из досок толщиной 50 мм (м2) | 53.72 | 57.63 |  | 3096
98 | ФССЦ-01.7.19.07-0003 Применительно-Пластина 2Н-I-АМС-С-3 (4,8кг/м2) | Резина прессованная (кг) | 153,408 (0,4*108,8+0,8*25,5)*0,5*4,8 | 28.26 |  | 4335
Огнезащита деревянных конструкций
99 | ФЕР26-02-019-02 | Огнезащитное покрытие деревянных поверхностей составом для обеспечения второй группы огнезащитной эффективности по НПБ 251 (100 м2) (Приказ от 9.02.2017 № 81/пр п.8.7.1 При ремонтно-строительных работах и работах по реконструкции объектов капитального строительства (аналогичных технологическим процессам в новом строительстве, в том числе по возведению новых конструктивных элементов) ОЗП=1,15; ЭМ=1,25 к расх.; ЗПМ=1,25; ТЗ=1,15; ТЗМ=1,25) НР (158 руб.): 100%*0.9 от ФОТ (176 руб.) СП (105 руб.): 70%*0.85 от ФОТ (176 руб.) | 10,017 1001,7 / 100 | 25,06 17,56 | 7,5 0,04 | 251 | 176 | 75 | 2.0585 | 20.62
100 | Прайс-лист ООО "ОЗМ Восток" стр.5 п.1 | Огнебиозащитный состав ОЗОН-007 готовый состав (48кг) (в 2 слоя) Расход 200г/м2 на 1 слой (кг) | 400,68 1001,7*0,2*2 | 9,82 4116/48/1,18/7,4 |  | 3935
Снегозадержатель
101 | ФЕР12-01-032-02 | Монтаж снегозадержателя: решетчатого и трубчатого (100 м) (Приказ от 9.02.2017 № 81/пр п.8.7.1 При ремонтно-строительных работах и работах по реконструкции объектов капитального строительства (аналогичных технологическим процессам в новом строительстве, в том числе по возведению новых конструктивных элементов) ОЗП=1,15; ЭМ=1,25 к расх.; ЗПМ=1,25; ТЗ=1,15; ТЗМ=1,25) НР (57 руб.): 120%*0.9 от ФОТ (53 руб.) СП (29 руб.): 65%*0.85 от ФОТ (53 руб.) | 0,91 (65*1,4) / 100 | 64,91 57,3 | 7,61 1,6 | 59 | 52 | 7 1 | 6.095 | 5.55
102 | Прайс-лист ИНСИ стр.2 п.6 | Снегозадержатель трубчатый L=1,4м (шт) | 65 | 125,97 1100/1,18/7,4 |  | 8188
Ограждение кровли ОК-1
103 | ФЕР12-01-012-01 | Ограждение кровель перилами (100 м) (Приказ от 9.02.2017 № 81/пр п.8.7.1 При ремонтно-строительных работах и работах по реконструкции объектов капитального строительства (аналогичных технологическим процессам в новом строительстве, в том числе по возведению новых конструктивных элементов) ОЗП=1,15; ЭМ=1,25 к расх.; ЗПМ=1,25; ТЗ=1,15; ТЗМ=1,25) НР (71 руб.): 120%*0.9 от ФОТ (66 руб.) СП (36 руб.): 65%*0.85 от ФОТ (66 руб.) | 0,89 89 / 100 | 152,85 67,97 | 65,48 6,93 | 136 | 60 | 58 6 | 7.6705 | 6.83
104 | ФССЦ-07.2.07.12-0019 | Отдельные конструктивные элементы зданий и сооружений с преобладанием: горячекатаных профилей, средняя масса сборочной единицы до 0,1 т (т) | 0,7326 37*19,8/1000 | 8060 |  | 5905
105 | ФССЦ-01.7.15.03-0042 | Болты с гайками и шайбами строительные (кг) | 22,4 296*(59,58+11,68+4,41)/1000 | 9.04 |  | 202
106 | ФЕР13-06-003-01 | Очистка поверхности щетками (м2) (Прил.13.2 п.3.13 Окраска и огрунтовка решетчатых поверхностей ОЗП=1,1; ЭМ=1,1 к расх.; ЗПМ=1,1; МАТ=1,1 к расх.; ТЗ=1,1; ТЗМ=1,1; Приказ от 9.02.2017 № 81/пр п.8.7.1 При ремонтно-строительных работах и работах по реконструкции объектов капитального строительства (аналогичных технологическим процессам в новом строительстве, в том числе по возведению новых конструктивных элементов) ОЗП=1,15; ЭМ=1,25 к расх.; ЗПМ=1,25; ТЗ=1,15; ТЗМ=1,25) НР (198 руб.): 90%*0.9 от ФОТ (245 руб.) СП (146 руб.): 70%*0.85 от ФОТ (245 руб.) | 25.2 | 9,72 9,72 |  | 245 | 245 |  | 1.1385 | 28.69
107 | ФЕР13-03-002-04 | Огрунтовка металлических поверхностей за один раз: грунтовкой ГФ-021 (100 м2) (Прил.13.2 п.3.13 Окраска и огрунтовка решетчатых поверхностей ОЗП=1,1; ЭМ=1,1 к расх.; ЗПМ=1,1; МАТ=1,1 к расх.; ТЗ=1,1; ТЗМ=1,1; Приказ от 9.02.2017 № 81/пр п.8.7.1 При ремонтно-строительных работах и работах по реконструкции объектов капитального строительства (аналогичных технологическим процессам в новом строительстве, в том числе по возведению новых конструктивных элементов) ОЗП=1,15; ЭМ=1,25 к расх.; ЗПМ=1,25; ТЗ=1,15; ТЗМ=1,25) НР (15 руб.): 90%*0.9 от ФОТ (18 руб.) СП (11 руб.): 70%*0.85 от ФОТ (18 руб.) | 0,252 25,2 / 100 | 307,21 71,54 | 12,68 0,3 | 77 | 18 | 3 | 6.7172 | 1.69
108 | ФЕР13-03-004-26 | Окраска металлических огрунтованных поверхностей: эмалью ПФ-115 (100 м2) (за два раза ПЗ=2 (ОЗП=2; ЭМ=2 к расх.; ЗПМ=2; МАТ=2 к расх.; ТЗ=2; ТЗМ=2); Прил.13.2 п.3.13 Окраска и огрунтовка решетчатых поверхностей ОЗП=1,1; ЭМ=1,1 к расх.; ЗПМ=1,1; МАТ=1,1 к расх.; ТЗ=1,1; ТЗМ=1,1; Приказ от 9.02.2017 № 81/пр п.8.7.1 При ремонтно-строительных работах и работах по реконструкции объектов капитального строительства (аналогичных технологическим процессам в новом строительстве, в том числе по возведению новых конструктивных элементов) ОЗП=1,15; ЭМ=1,25 к расх.; ЗПМ=1,25; ТЗ=1,15; ТЗМ=1,25) НР (18 руб.): 90%*0.9 от ФОТ (22 руб.) СП (13 руб.): 70%*0.85 от ФОТ (22 руб.) | 0,252 25,2 / 100 | 723,21 87,89 | 16,53 0,61 | 182 | 22 | 4 | 9.6899 | 2.44
Стремянка МС-1 (2шт)
109 | ФЕР09-03-029-01 | Монтаж лестниц прямолинейных и криволинейных, пожарных с ограждением (т) (Приказ от 9.02.2017 № 81/пр п.8.7.1 При ремонтно-строительных работах и работах по реконструкции объектов капитального строительства (аналогичных технологическим процессам в новом строительстве, в том числе по возведению новых конструктивных элементов) ОЗП=1,15; ЭМ=1,25 к расх.; ЗПМ=1,25; ТЗ=1,15; ТЗМ=1,25) НР (11 руб.): 90%*0.9 от ФОТ (13 руб.) СП (9 руб.): 85%*0.85 от ФОТ (13 руб.) | 0,02744 13,72*2/1000 | 1293,02 349,92 | 854,61 98,1 | 35 | 10 | 23 3 | 37.2255 | 1.02
110 | ФССЦ-07.2.05.01-0032 | Ограждения лестничных проемов, лестничные марши, пожарные лестницы (т) | 0,02744 27,44/1000 | 7571 |  | 208
111 | ФЕР13-03-002-04 | Огрунтовка металлических поверхностей за один раз: грунтовкой ГФ-021 (100 м2) (Приказ от 9.02.2017 № 81/пр п.8.7.1 При ремонтно-строительных работах и работах по реконструкции объектов капитального строительства (аналогичных технологическим процессам в новом строительстве, в том числе по возведению новых конструктивных элементов) ОЗП=1,15; ЭМ=1,25 к расх.; ЗПМ=1,25; ТЗ=1,15; ТЗМ=1,25) НР (1 руб.): 90%*0.9 от ФОТ (1 руб.) СП (1 руб.): 70%*0.85 от ФОТ (1 руб.) | 0,0112 (0,56*2) / 100 | 279,28 65,03 | 11,53 0,28 | 3 | 1 |  | 6.1065 | 0.07
112 | ФЕР13-03-004-26 | Окраска металлических огрунтованных поверхностей: эмалью ПФ-115 (100 м2) (за два раза ПЗ=2 (ОЗП=2; ЭМ=2 к расх.; ЗПМ=2; МАТ=2 к расх.; ТЗ=2; ТЗМ=2); Приказ от 9.02.2017 № 81/пр п.8.7.1 При ремонтно-строительных работах и работах по реконструкции объектов капитального строительства (аналогичных технологическим процессам в новом строительстве, в том числе по возведению новых конструктивных элементов) ОЗП=1,15; ЭМ=1,25 к расх.; ЗПМ=1,25; ТЗ=1,15; ТЗМ=1,25) НР (1 руб.): 90%*0.9 от ФОТ (1 руб.) СП (1 руб.): 70%*0.85 от ФОТ (1 руб.) | 0,0112 (0,56*2) / 100 | 657,47 79,9 | 15,03 0,55 | 7 | 1 |  | 8.809 | 0.1
Водосточная система
113 | ФЕР12-01-009-02 | Устройство желобов: подвесных (100 м) (Приказ от 9.02.2017 № 81/пр п.8.7.1 При ремонтно-строительных работах и работах по реконструкции объектов капитального строительства (аналогичных технологическим процессам в новом строительстве, в том числе по возведению новых конструктивных элементов) ОЗП=1,15; ЭМ=1,25 к расх.; ЗПМ=1,25; ТЗ=1,15; ТЗМ=1,25) НР (309 руб.): 120%*0.9 от ФОТ (286 руб.) СП (158 руб.): 65%*0.85 от ФОТ (286 руб.) | 0,914 91,4 / 100 | 6790,41 308,12 | 26,26 4,01 | 6206 | 282 | 24 4 | 36.1215 | 33.02
114 | ФССЦ-08.1.02.11-0013 | Поковки оцинкованные, масса: 2,825 кг (т) | -0,154 | 7977 |  | -1228
115 | ФССЦ-08.3.05.05-0053 | Сталь листовая оцинкованная толщиной листа: 0,7 мм (т) | -0,413 | 11200 |  | -4626
116 | ФССЦ-08.1.02.07-0044 Применительно (91,4м/3,0м) | Желоб водосточный МП, диаметр 185х3000 мм, полиэстер (стандартный цвет) (шт) | 31 | 271.07 |  | 8403
117 | ФССЦ-08.1.02.07-0142 Применительно | Угол желоба МП универсальный, диаметр 185 мм, полиэстер (стандартный цвет) (шт) | 4 | 252.99 |  | 1012
118 | Прайс-лист ИНСИ стр.4 п.19 | Патрубок диаметром 150мм (шт) | 6 | 54,97 480/1,18/7,4 |  | 330
119 | ФССЦ-08.1.02.07-0016 Применительно | Держатель желоба МП, диаметр 185х350 мм, полиэстер (стандартный цвет) (шт) | 130 | 57.82 |  | 7517
120 | ФССЦ-08.1.02.07-0092 Применительно | Соединитель желоба МП, диаметр 125 мм, стандартный цвет (10 шт) | 3,2 32 / 10 | 469.8 |  | 1503
121 | ФЕР12-01-035-03 | Устройство металлической водосточной системы: прямых звеньев труб (м) (Приказ от 9.02.2017 № 81/пр п.8.7.1 При ремонтно-строительных работах и работах по реконструкции объектов капитального строительства (аналогичных технологическим процессам в новом строительстве, в том числе по возведению новых конструктивных элементов) ОЗП=1,15; ЭМ=1,25 к расх.; ЗПМ=1,25; ТЗ=1,15; ТЗМ=1,25) НР (77 руб.): 120%*0.9 от ФОТ (71 руб.) СП (39 руб.): 65%*0.85 от ФОТ (71 руб.) | 54 | 9,12 1,32 |  | 492 | 71 |  | 0.138 | 7.45
122 | Прайс-лист ИНСИ стр.4 п.14 | Труба водосточная, диаметр 150 мм (м) | 54 | 50,96 445/1,18/7,4 |  | 2752
123 | Прайс-лист ИНСИ стр.4 п.17 | Держатель трубы (шт) | 24 | 50,96 445/1,18/7,4 |  | 1223
124 | ФЕР12-01-035-01 | Устройство металлической водосточной системы: колен (шт) (Приказ от 9.02.2017 № 81/пр п.8.7.1 При ремонтно-строительных работах и работах по реконструкции объектов капитального строительства (аналогичных технологическим процессам в новом строительстве, в том числе по возведению новых конструктивных элементов) ОЗП=1,15; ЭМ=1,25 к расх.; ЗПМ=1,25; ТЗ=1,15; ТЗМ=1,25) НР (26 руб.): 120%*0.9 от ФОТ (24 руб.) СП (13 руб.): 65%*0.85 от ФОТ (24 руб.) | 18 12+6 | 1,42 1,32 |  | 26 | 24 |  | 0.138 | 2.48
125 | Прайс-лист ИНСИ стр.4 п.15 | Колено угловое/сливное (шт) | 18 12+6 | 47,53 415/1,18/7,4 |  | 856
126 | ФСЭМ-91.06.06-011 | Автогидроподъемники высотой подъема: 12 м (маш.-ч) | 36 | 102.78 | 102,78 12,58 | 3700 |  | 3700 453
Молниезащита (Лист АС-12)
127 | ФЕРм08-02-472-08 | Проводник заземляющий открыто по строительным основаниям: из круглой стали диаметром 8 мм (100 м) НР (505 руб.): 95% от ФОТ (532 руб.) СП (346 руб.): 65% от ФОТ (532 руб.) | 2,77464 (213,464+64) / 100 | 956,48 188,94 | 46,77 2,77 | 2654 | 524 | 130 8 | 20.1 | 55.77
128 | ФССЦ-14.4.02.09-0301 | Краска "Цинол" (кг) | -5,55 | 238.48 |  | -1324
129 | ФССЦ-08.4.03.02-0002 | Горячекатаная арматурная сталь гладкая класса А-I, диаметром: 8 мм (т) | 0,109573 (213,4+64)*0,395/1000 | 6780 |  | 743
130 | ФЕР13-03-002-04 | Огрунтовка металлических поверхностей за один раз: грунтовкой ГФ-021 (100 м2) (Приказ от 9.02.2017 № 81/пр п.8.7.1 При ремонтно-строительных работах и работах по реконструкции объектов капитального строительства (аналогичных технологическим процессам в новом строительстве, в том числе по возведению новых конструктивных элементов) ОЗП=1,15; ЭМ=1,25 к расх.; ЗПМ=1,25; ТЗ=1,15; ТЗМ=1,25) НР (4 руб.): 90%*0.9 от ФОТ (5 руб.) СП (3 руб.): 70%*0.85 от ФОТ (5 руб.) | 0,07 7 / 100 | 279,28 65,03 | 11,53 0,28 | 20 | 5 | 1 | 6.1065 | 0.43
131 | ФЕР13-03-004-26 | Окраска металлических огрунтованных поверхностей: эмалью ПФ-115 (100 м2) (за два раза ПЗ=2 (ОЗП=2; ЭМ=2 к расх.; ЗПМ=2; МАТ=2 к расх.; ТЗ=2; ТЗМ=2); Приказ от 9.02.2017 № 81/пр п.8.7.1 При ремонтно-строительных работах и работах по реконструкции объектов капитального строительства (аналогичных технологическим процессам в новом строительстве, в том числе по возведению новых конструктивных элементов) ОЗП=1,15; ЭМ=1,25 к расх.; ЗПМ=1,25; ТЗ=1,15; ТЗМ=1,25) НР (5 руб.): 90%*0.9 от ФОТ (6 руб.) СП (4 руб.): 70%*0.85 от ФОТ (6 руб.) | 0,07 7 / 100 | 657,47 79,9 | 15,03 0,55 | 46 | 6 | 1 | 8.809 | 0.62
132 | ФЕРм08-02-472-09 | Проводник заземляющий открыто по строительным основаниям: из круглой стали диаметром 12 мм (100 м) НР (67 руб.): 95% от ФОТ (70 руб.) СП (46 руб.): 65% от ФОТ (70 руб.) | 0,34 34 / 100 | 870,11 200,22 | 60,98 4,77 | 296 | 68 | 21 2 | 21.3 | 7.24
133 | ФССЦ-14.4.02.09-0301 | Краска "Цинол" (кг) | -0,816 | 238.48 |  | -195
134 | ФССЦ-10.1.02.04-0003 Молниеприемники | Прутки из алюминиевых сплавов марки АД1, круглого сечения, нормальной точности и прочности, немерной длины, диаметром: 8-10 мм (т) | 0,007378 34*0,217/1000 | 56821.68 |  | 419
135 | ФЕРм08-02-472-02 | Заземлитель горизонтальный из стали: полосовой сечением 160 мм2 (100 м) НР (162 руб.): 95% от ФОТ (170 руб.) СП (111 руб.): 65% от ФОТ (170 руб.) | 1,05 105 / 100 | 1115,5 156,04 | 64,45 5,52 | 1171 | 164 | 68 6 | 16.6 | 17.43
136 | ФССЦ-08.3.07.01-0041 | Сталь полосовая: 40х4 мм (т) | 0,1319 105*0,04*31,4/1000 | 6100 |  | 805
137 | ФЕР01-02-055-02 | Разработка грунта вручную с креплениями в траншеях шириной до 2 м, глубиной: до 2 м, группа грунтов 2 (100 м3) (Прил.1.12 п.3.192 Разработка траншей глубиной до 2 м с вертикальными стенками без креплений ОЗП=0,8; ТЗ=0,8; Приказ от 9.02.2017 № 81/пр п.8.7.1 При ремонтно-строительных работах и работах по реконструкции объектов капитального строительства (аналогичных технологическим процессам в новом строительстве, в том числе по возведению новых конструктивных элементов) ОЗП=1,15; ЭМ=1,25 к расх.; ЗПМ=1,25; ТЗ=1,15; ТЗМ=1,25) НР (386 руб.): 80%*0.9 от ФОТ (536 руб.) СП (205 руб.): 45%*0.85 от ФОТ (536 руб.) | 0,368 36,8 / 100 | 1457,11 1457,11 |  | 536 | 536 |  | 173.88 | 63.99
138 | ФЕР01-02-061-01 | Засыпка вручную траншей, пазух котлованов и ям, группа грунтов: 1 (100 м3) (Приказ от 9.02.2017 № 81/пр п.8.7.1 При ремонтно-строительных работах и работах по реконструкции объектов капитального строительства (аналогичных технологическим процессам в новом строительстве, в том числе по возведению новых конструктивных элементов) ОЗП=1,15; ЭМ=1,25 к расх.; ЗПМ=1,25; ТЗ=1,15; ТЗМ=1,25) НР (202 руб.): 80%*0.9 от ФОТ (281 руб.) СП (107 руб.): 45%*0.85 от ФОТ (281 руб.) | 0,368 36,8 / 100 | 763,31 763,31 |  | 281 | 281 |  | 101.775 | 37.45
Итого прямые затраты по разделу в базисных ценах | [5 empty] | 131045 | 11901 | 7627 720 |  | 1290.43
Накладные расходы | [5 empty] | 12501
Сметная прибыль | [5 empty] | 6759
Итого по разделу 3 Кровля | [5 empty] | 1112257 |  |  |  | 1290.43
Раздел 4. Автомобильные перевозки
Вывозка мусора
139 | ФССЦпг-01-01-01-045 | Погрузо-разгрузочные работы при автомобильных перевозках: Погрузка прочих материалов, деталей (с использованием погрузчика) (1 т груза) НР 0% от ФОТ СП 0% от ФОТ | 23.2 | 17.95 | 17.95 | 416 |  | 416
140 | ФССЦпг-03-21-01-005 | Перевозка грузов автомобилями-самосвалами грузоподъемностью 10 т работающих вне карьера на расстояние: I класс груза до 5 км (1 т груза) НР 0% от ФОТ СП 0% от ФОТ | 23.2 | 6.69 | 6.69 | 155 |  | 155
141 | ФССЦпг-01-01-01-006 | Погрузо-разгрузочные работы при автомобильных перевозках: Погрузка изделий плотничных (щиты ворот, заборов, накатов, настилов, обрешеток, перегородок и др.) и столярных (панели, тамбуры, шкафы встроенные) (1 т груза) НР 0% от ФОТ СП 0% от ФОТ | 6.4 | 11.16 | 11.16 | 71 |  | 71
142 | ФССЦпг-03-21-02-005 | Перевозка грузов автомобилями-самосвалами грузоподъемностью 10 т работающих вне карьера на расстояние: II класс груза до 5 км (1 т груза) НР 0% от ФОТ СП 0% от ФОТ | 6.4 | 7.87 | 7.87 | 50 |  | 50
Итого прямые затраты по разделу в базисных ценах | [5 empty] | 692 |  | 692
Итого по разделу 4 Автомобильные перевозки | [5 empty] | 5716
ИТОГИ ПО СМЕТЕ:
Итого прямые затраты по смете в базисных ценах | [5 empty] | 200316 | 25862 | 13173 1208 |  | 2902.68
Накладные расходы | [5 empty] | 25424
Сметная прибыль | [5 empty] | 14952
Итоги по смете:
Итоги по разделу 1 Демонтажные работы :
Итого | [5 empty] | 12750 |  |  |  | 609.42
Всего с учетом "Индекс на СМР. Многоквартирные жилые дома. Панельные. (Приложение 1 к Письму Минстроя России №31500-ХМ/09 от 19.07.2018) СМР=7,4" | [5 empty] | 94350 |  |  |  | 609.42
Итого по разделу 1 Демонтажные работы | [5 empty] | 94350 |  |  |  | 609.42
Итоги по разделу 2 Крыша :
Итого | [5 empty] | 76945 |  |  |  | 1002.83
Всего с учетом "Индекс на СМР. Многоквартирные жилые дома. Панельные. (Приложение 1 к Письму Минстроя России №31500-ХМ/09 от 19.07.2018) СМР=7,4" | [5 empty] | 569393 |  |  |  | 1002.83
Итого по разделу 2 Крыша | [5 empty] | 569393 |  |  |  | 1002.83
Итоги по разделу 3 Кровля :
Итоги по Строительным работам
Итого | [5 empty] | 144501 |  |  |  | 1209.99
Всего с учетом "Индекс на СМР. Многоквартирные жилые дома. Панельные. (Приложение 1 к Письму Минстроя России №31500-ХМ/09 от 19.07.2018) СМР=7,4" | [5 empty] | 1069307 |  |  |  | 1209.99
Итоги по Монтажным работам
Итого c накладными и см. прибылью | [5 empty] | 5804 |  |  |  | 80.44
Всего с учетом "Индекс на СМР. Многоквартирные жилые дома. Панельные. (Приложение 1 к Письму Минстроя России №31500-ХМ/09 от 19.07.2018) СМР=7,4" | [5 empty] | 42950 |  |  |  | 80.44
Итого | [5 empty] | 1112257 |  |  |  | 1290.43
Итого по разделу 3 Кровля | [5 empty] | 1112257 |  |  |  | 1290.43
Итоги по разделу 4 Автомобильные перевозки :
Итого Поз. 139-142 | [5 empty] | 692 |  | 692
Всего с учетом "Индекс. Автомобильные перевозки. (Приложение №1 к Письму Минстроя России №31500-ХМ/09 от 19.07.2018) СМР=8,26" | [5 empty] | 5716
Итого по разделу 4 Автомобильные перевозки | [5 empty] | 5716
Итого | [5 empty] | 1781716 |  |  |  | 2902.68
Справочно, в базисных ценах:
Материалы | [5 empty] | 161281
Машины и механизмы | [5 empty] | 13173
ФОТ | [5 empty] | 27070
Накладные расходы | [5 empty] | 25424
Сметная прибыль | [5 empty] | 14952
Непредвиденные затраты 2% от 1781716 | [5 empty] | 35634
Итого с непредвиденными | [5 empty] | 1817350
НДС 18% от 1817350 | [5 empty] | 327123
ВСЕГО по смете | [5 empty] | 2144473 |  |  |  | 2902.68
Список переменных по смете:
Наименование переменной |  |  | Иденти- фикатор | Значение | Результат
НДС |  |  | ндс | 1.18 | 1.18
Индекс на СМР |  |  | индекс | 7.4 | 7.4
Составил: ___________________________Л.А.Жирова
(должность, подпись, расшифровка)